## Controllers
| Control Modes |  | CPF | VPF |  |  |  | Vvar | [6 empty] | VW |  |  |  | MISC Settings
Controlled PV | Qcontrol | Pcontrol | pf | pfMin | pfMax | Pmin | Pmax | uMin | uDbMin | uDbMax | uMax | QlimPU | PFlim | Enable PF limit | uMinC | uMaxC | PminVW | VWtype | %Cutin | %Cutout | Efficiency | Priority | pDampCoef | qDampCoef
PVSystem.bb_258064_1_5 | VVar | None | 0.95 | 0.8 | 1 | 0 | 1 | 0.93 | 0.97 | 1.03 | 1.06 | 0.8 | 0.9 | FALSE | 1 | 1.05 | 50 | Available Power | 0 | 0 | 100 | Var | 0.7 | 0.7
PVSystem.bb_258067_1_5 | VVar | None | 0.95 | 0.8 | 1 | 0 | 1 | 0.93 | 0.97 | 1.03 | 1.06 | 0.8 | 0.9 | FALSE | 1 | 1.05 | 50 | Available Power | 0 | 0 | 100 | Var | 0.7 | 0.7
PVSystem.bb_258080_1_14 | VVar | None | 0.95 | 0.8 | 1 | 0 | 1 | 0.93 | 0.97 | 1.03 | 1.06 | 0.8 | 0.9 | FALSE | 1 | 1.05 | 50 | Available Power | 0 | 0 | 100 | Var | 0.7 | 0.7
PVSystem.bb_258824_1_1 | VVar | None | 0.95 | 0.8 | 1 | 0 | 1 | 0.93 | 0.97 | 1.03 | 1.06 | 0.8 | 0.9 | FALSE | 1 | 1.05 | 50 | Available Power | 0 | 0 | 100 | Var | 0.7 | 0.7
PVSystem.bb_258899_1_9 | VVar | None | 0.95 | 0.8 | 1 | 0 | 1 | 0.93 | 0.97 | 1.03 | 1.06 | 0.8 | 0.9 | FALSE | 1 | 1.05 | 50 | Available Power | 0 | 0 | 100 | Var | 0.7 | 0.7
PVSystem.bb_259031_1_5 | VVar | None | 0.95 | 0.8 | 1 | 0 | 1 | 0.93 | 0.97 | 1.03 | 1.06 | 0.8 | 0.9 | FALSE | 1 | 1.05 | 50 | Available Power | 0 | 0 | 100 | Var | 0.7 | 0.7
PVSystem.bb_259033_1_2 | VVar | None | 0.95 | 0.8 | 1 | 0 | 1 | 0.93 | 0.97 | 1.03 | 1.06 | 0.8 | 0.9 | FALSE | 1 | 1.05 | 50 | Available Power | 0 | 0 | 100 | Var | 0.7 | 0.7
PVSystem.bb_259037_1_6 | VVar | None | 0.95 | 0.8 | 1 | 0 | 1 | 0.93 | 0.97 | 1.03 | 1.06 | 0.8 | 0.9 | FALSE | 1 | 1.05 | 50 | Available Power | 0 | 0 | 100 | Var | 0.7 | 0.7
PVSystem.bb_259041_1_5 | VVar | None | 0.95 | 0.8 | 1 | 0 | 1 | 0.93 | 0.97 | 1.03 | 1.06 | 0.8 | 0.9 | FALSE | 1 | 1.05 | 50 | Available Power | 0 | 0 | 100 | Var | 0.7 | 0.7
PVSystem.bb_259041_1_12 | VVar | None | 0.95 | 0.8 | 1 | 0 | 1 | 0.93 | 0.97 | 1.03 | 1.06 | 0.8 | 0.9 | FALSE | 1 | 1.05 | 50 | Available Power | 0 | 0 | 100 | Var | 0.7 | 0.7
PVSystem.bb_259160_1_6 | VVar | None | 0.95 | 0.8 | 1 | 0 | 1 | 0.93 | 0.97 | 1.03 | 1.06 | 0.8 | 0.9 | FALSE | 1 | 1.05 | 50 | Available Power | 0 | 0 | 100 | Var | 0.7 | 0.7
PVSystem.bb_259166_1_5 | VVar | None | 0.95 | 0.8 | 1 | 0 | 1 | 0.93 | 0.97 | 1.03 | 1.06 | 0.8 | 0.9 | FALSE | 1 | 1.05 | 50 | Available Power | 0 | 0 | 100 | Var | 0.7 | 0.7
PVSystem.bb_259166_1_7 | VVar | None | 0.95 | 0.8 | 1 | 0 | 1 | 0.93 | 0.97 | 1.03 | 1.06 | 0.8 | 0.9 | FALSE | 1 | 1.05 | 50 | Available Power | 0 | 0 | 100 | Var | 0.7 | 0.7
PVSystem.bb_259171_1_8 | VVar | None | 0.95 | 0.8 | 1 | 0 | 1 | 0.93 | 0.97 | 1.03 | 1.06 | 0.8 | 0.9 | FALSE | 1 | 1.05 | 50 | Available Power | 0 | 0 | 100 | Var | 0.7 | 0.7
PVSystem.bb_259176_1_2 | VVar | None | 0.95 | 0.8 | 1 | 0 | 1 | 0.93 | 0.97 | 1.03 | 1.06 | 0.8 | 0.9 | FALSE | 1 | 1.05 | 50 | Available Power | 0 | 0 | 100 | Var | 0.7 | 0.7
PVSystem.bb_263625_1_1 | VVar | None | 0.95 | 0.8 | 1 | 0 | 1 | 0.93 | 0.97 | 1.03 | 1.06 | 0.8 | 0.9 | FALSE | 1 | 1.05 | 50 | Available Power | 0 | 0 | 100 | Var | 0.7 | 0.7
PVSystem.bb_263625_1_8 | VVar | None | 0.95 | 0.8 | 1 | 0 | 1 | 0.93 | 0.97 | 1.03 | 1.06 | 0.8 | 0.9 | FALSE | 1 | 1.05 | 50 | Available Power | 0 | 0 | 100 | Var | 0.7 | 0.7
PVSystem.bb_263629_1_1 | VVar | None | 0.95 | 0.8 | 1 | 0 | 1 | 0.93 | 0.97 | 1.03 | 1.06 | 0.8 | 0.9 | FALSE | 1 | 1.05 | 50 | Available Power | 0 | 0 | 100 | Var | 0.7 | 0.7
PVSystem.bb_263629_1_4 | VVar | None | 0.95 | 0.8 | 1 | 0 | 1 | 0.93 | 0.97 | 1.03 | 1.06 | 0.8 | 0.9 | FALSE | 1 | 1.05 | 50 | Available Power | 0 | 0 | 100 | Var | 0.7 | 0.7
PVSystem.bb_263786_1_8 | VVar | None | 0.95 | 0.8 | 1 | 0 | 1 | 0.93 | 0.97 | 1.03 | 1.06 | 0.8 | 0.9 | FALSE | 1 | 1.05 | 50 | Available Power | 0 | 0 | 100 | Var | 0.7 | 0.7
PVSystem.bb_263789_1_2 | VVar | None | 0.95 | 0.8 | 1 | 0 | 1 | 0.93 | 0.97 | 1.03 | 1.06 | 0.8 | 0.9 | FALSE | 1 | 1.05 | 50 | Available Power | 0 | 0 | 100 | Var | 0.7 | 0.7
PVSystem.bb_263789_1_3 | VVar | None | 0.95 | 0.8 | 1 | 0 | 1 | 0.93 | 0.97 | 1.03 | 1.06 | 0.8 | 0.9 | FALSE | 1 | 1.05 | 50 | Available Power | 0 | 0 | 100 | Var | 0.7 | 0.7
PVSystem.bb_263793_1_1 | VVar | None | 0.95 | 0.8 | 1 | 0 | 1 | 0.93 | 0.97 | 1.03 | 1.06 | 0.8 | 0.9 | FALSE | 1 | 1.05 | 50 | Available Power | 0 | 0 | 100 | Var | 0.7 | 0.7
PVSystem.bb_263794_1_11 | VVar | None | 0.95 | 0.8 | 1 | 0 | 1 | 0.93 | 0.97 | 1.03 | 1.06 | 0.8 | 0.9 | FALSE | 1 | 1.05 | 50 | Available Power | 0 | 0 | 100 | Var | 0.7 | 0.7
PVSystem.bb_263795_1_8 | VVar | None | 0.95 | 0.8 | 1 | 0 | 1 | 0.93 | 0.97 | 1.03 | 1.06 | 0.8 | 0.9 | FALSE | 1 | 1.05 | 50 | Available Power | 0 | 0 | 100 | Var | 0.7 | 0.7
PVSystem.bb_263795_1_9 | VVar | None | 0.95 | 0.8 | 1 | 0 | 1 | 0.93 | 0.97 | 1.03 | 1.06 | 0.8 | 0.9 | FALSE | 1 | 1.05 | 50 | Available Power | 0 | 0 | 100 | Var | 0.7 | 0.7
PVSystem.bb_263795_1_12 | VVar | None | 0.95 | 0.8 | 1 | 0 | 1 | 0.93 | 0.97 | 1.03 | 1.06 | 0.8 | 0.9 | FALSE | 1 | 1.05 | 50 | Available Power | 0 | 0 | 100 | Var | 0.7 | 0.7
PVSystem.bb_263796_1_2 | VVar | None | 0.95 | 0.8 | 1 | 0 | 1 | 0.93 | 0.97 | 1.03 | 1.06 | 0.8 | 0.9 | FALSE | 1 | 1.05 | 50 | Available Power | 0 | 0 | 100 | Var | 0.7 | 0.7
PVSystem.bb_263796_1_9 | VVar | None | 0.95 | 0.8 | 1 | 0 | 1 | 0.93 | 0.97 | 1.03 | 1.06 | 0.8 | 0.9 | FALSE | 1 | 1.05 | 50 | Available Power | 0 | 0 | 100 | Var | 0.7 | 0.7
PVSystem.bb_263800_1_1 | VVar | None | 0.95 | 0.8 | 1 | 0 | 1 | 0.93 | 0.97 | 1.03 | 1.06 | 0.8 | 0.9 | FALSE | 1 | 1.05 | 50 | Available Power | 0 | 0 | 100 | Var | 0.7 | 0.7
PVSystem.bb_263800_1_4 | VVar | None | 0.95 | 0.8 | 1 | 0 | 1 | 0.93 | 0.97 | 1.03 | 1.06 | 0.8 | 0.9 | FALSE | 1 | 1.05 | 50 | Available Power | 0 | 0 | 100 | Var | 0.7 | 0.7
PVSystem.bb_263800_1_9 | VVar | None | 0.95 | 0.8 | 1 | 0 | 1 | 0.93 | 0.97 | 1.03 | 1.06 | 0.8 | 0.9 | FALSE | 1 | 1.05 | 50 | Available Power | 0 | 0 | 100 | Var | 0.7 | 0.7
PVSystem.bb_263802_1_9 | VVar | None | 0.95 | 0.8 | 1 | 0 | 1 | 0.93 | 0.97 | 1.03 | 1.06 | 0.8 | 0.9 | FALSE | 1 | 1.05 | 50 | Available Power | 0 | 0 | 100 | Var | 0.7 | 0.7
PVSystem.bb_263803_1_7 | VVar | None | 0.95 | 0.8 | 1 | 0 | 1 | 0.93 | 0.97 | 1.03 | 1.06 | 0.8 | 0.9 | FALSE | 1 | 1.05 | 50 | Available Power | 0 | 0 | 100 | Var | 0.7 | 0.7
PVSystem.bb_263805_1_7 | VVar | None | 0.95 | 0.8 | 1 | 0 | 1 | 0.93 | 0.97 | 1.03 | 1.06 | 0.8 | 0.9 | FALSE | 1 | 1.05 | 50 | Available Power | 0 | 0 | 100 | Var | 0.7 | 0.7
PVSystem.bb_263805_1_8 | VVar | None | 0.95 | 0.8 | 1 | 0 | 1 | 0.93 | 0.97 | 1.03 | 1.06 | 0.8 | 0.9 | FALSE | 1 | 1.05 | 50 | Available Power | 0 | 0 | 100 | Var | 0.7 | 0.7
PVSystem.bb_263807_1_3 | VVar | None | 0.95 | 0.8 | 1 | 0 | 1 | 0.93 | 0.97 | 1.03 | 1.06 | 0.8 | 0.9 | FALSE | 1 | 1.05 | 50 | Available Power | 0 | 0 | 100 | Var | 0.7 | 0.7
PVSystem.bb_263808_1_2 | VVar | None | 0.95 | 0.8 | 1 | 0 | 1 | 0.93 | 0.97 | 1.03 | 1.06 | 0.8 | 0.9 | FALSE | 1 | 1.05 | 50 | Available Power | 0 | 0 | 100 | Var | 0.7 | 0.7
PVSystem.bb_263808_1_3 | VVar | None | 0.95 | 0.8 | 1 | 0 | 1 | 0.93 | 0.97 | 1.03 | 1.06 | 0.8 | 0.9 | FALSE | 1 | 1.05 | 50 | Available Power | 0 | 0 | 100 | Var | 0.7 | 0.7
PVSystem.bb_263808_1_5 | VVar | None | 0.95 | 0.8 | 1 | 0 | 1 | 0.93 | 0.97 | 1.03 | 1.06 | 0.8 | 0.9 | FALSE | 1 | 1.05 | 50 | Available Power | 0 | 0 | 100 | Var | 0.7 | 0.7
PVSystem.bb_264037_1_1 | VVar | None | 0.95 | 0.8 | 1 | 0 | 1 | 0.93 | 0.97 | 1.03 | 1.06 | 0.8 | 0.9 | FALSE | 1 | 1.05 | 50 | Available Power | 0 | 0 | 100 | Var | 0.7 | 0.7
PVSystem.bb_264037_1_3 | VVar | None | 0.95 | 0.8 | 1 | 0 | 1 | 0.93 | 0.97 | 1.03 | 1.06 | 0.8 | 0.9 | FALSE | 1 | 1.05 | 50 | Available Power | 0 | 0 | 100 | Var | 0.7 | 0.7
PVSystem.bb_264132_1_8 | VVar | None | 0.95 | 0.8 | 1 | 0 | 1 | 0.93 | 0.97 | 1.03 | 1.06 | 0.8 | 0.9 | FALSE | 1 | 1.05 | 50 | Available Power | 0 | 0 | 100 | Var | 0.7 | 0.7
PVSystem.bb_264132_1_12 | VVar | None | 0.95 | 0.8 | 1 | 0 | 1 | 0.93 | 0.97 | 1.03 | 1.06 | 0.8 | 0.9 | FALSE | 1 | 1.05 | 50 | Available Power | 0 | 0 | 100 | Var | 0.7 | 0.7
PVSystem.bb_51045964_1_2 | VVar | None | 0.95 | 0.8 | 1 | 0 | 1 | 0.93 | 0.97 | 1.03 | 1.06 | 0.8 | 0.9 | FALSE | 1 | 1.05 | 50 | Available Power | 0 | 0 | 100 | Var | 0.7 | 0.7
PVSystem.bb_51045964_1_5 | VVar | None | 0.95 | 0.8 | 1 | 0 | 1 | 0.93 | 0.97 | 1.03 | 1.06 | 0.8 | 0.9 | FALSE | 1 | 1.05 | 50 | Available Power | 0 | 0 | 100 | Var | 0.7 | 0.7
PVSystem.bb_51045964_1_6 | VVar | None | 0.95 | 0.8 | 1 | 0 | 1 | 0.93 | 0.97 | 1.03 | 1.06 | 0.8 | 0.9 | FALSE | 1 | 1.05 | 50 | Available Power | 0 | 0 | 100 | Var | 0.7 | 0.7
PVSystem.bb_51046044_1_2 | VVar | None | 0.95 | 0.8 | 1 | 0 | 1 | 0.93 | 0.97 | 1.03 | 1.06 | 0.8 | 0.9 | FALSE | 1 | 1.05 | 50 | Available Power | 0 | 0 | 100 | Var | 0.7 | 0.7
PVSystem.oh_257796_1_1 | VVar | None | 0.95 | 0.8 | 1 | 0 | 1 | 0.93 | 0.97 | 1.03 | 1.06 | 0.8 | 0.9 | FALSE | 1 | 1.05 | 50 | Available Power | 0 | 0 | 100 | Var | 0.7 | 0.7
PVSystem.oh_257806_1_2 | VVar | None | 0.95 | 0.8 | 1 | 0 | 1 | 0.93 | 0.97 | 1.03 | 1.06 | 0.8 | 0.9 | FALSE | 1 | 1.05 | 50 | Available Power | 0 | 0 | 100 | Var | 0.7 | 0.7
PVSystem.oh_257806_1_5 | VVar | None | 0.95 | 0.8 | 1 | 0 | 1 | 0.93 | 0.97 | 1.03 | 1.06 | 0.8 | 0.9 | FALSE | 1 | 1.05 | 50 | Available Power | 0 | 0 | 100 | Var | 0.7 | 0.7
PVSystem.oh_257806_1_6 | VVar | None | 0.95 | 0.8 | 1 | 0 | 1 | 0.93 | 0.97 | 1.03 | 1.06 | 0.8 | 0.9 | FALSE | 1 | 1.05 | 50 | Available Power | 0 | 0 | 100 | Var | 0.7 | 0.7
PVSystem.oh_257806_1_13 | VVar | None | 0.95 | 0.8 | 1 | 0 | 1 | 0.93 | 0.97 | 1.03 | 1.06 | 0.8 | 0.9 | FALSE | 1 | 1.05 | 50 | Available Power | 0 | 0 | 100 | Var | 0.7 | 0.7
PVSystem.oh_257807_1_3 | VVar | None | 0.95 | 0.8 | 1 | 0 | 1 | 0.93 | 0.97 | 1.03 | 1.06 | 0.8 | 0.9 | FALSE | 1 | 1.05 | 50 | Available Power | 0 | 0 | 100 | Var | 0.7 | 0.7
PVSystem.oh_257808_1_1 | VVar | None | 0.95 | 0.8 | 1 | 0 | 1 | 0.93 | 0.97 | 1.03 | 1.06 | 0.8 | 0.9 | FALSE | 1 | 1.05 | 50 | Available Power | 0 | 0 | 100 | Var | 0.7 | 0.7
PVSystem.oh_257811_1_6 | VVar | None | 0.95 | 0.8 | 1 | 0 | 1 | 0.93 | 0.97 | 1.03 | 1.06 | 0.8 | 0.9 | FALSE | 1 | 1.05 | 50 | Available Power | 0 | 0 | 100 | Var | 0.7 | 0.7
PVSystem.oh_262481_1_9 | VVar | None | 0.95 | 0.8 | 1 | 0 | 1 | 0.93 | 0.97 | 1.03 | 1.06 | 0.8 | 0.9 | FALSE | 1 | 1.05 | 50 | Available Power | 0 | 0 | 100 | Var | 0.7 | 0.7
PVSystem.oh_262486_1_7 | VVar | None | 0.95 | 0.8 | 1 | 0 | 1 | 0.93 | 0.97 | 1.03 | 1.06 | 0.8 | 0.9 | FALSE | 1 | 1.05 | 50 | Available Power | 0 | 0 | 100 | Var | 0.7 | 0.7
PVSystem.oh_263539_1_2 | VVar | None | 0.95 | 0.8 | 1 | 0 | 1 | 0.93 | 0.97 | 1.03 | 1.06 | 0.8 | 0.9 | FALSE | 1 | 1.05 | 50 | Available Power | 0 | 0 | 100 | Var | 0.7 | 0.7
PVSystem.oh_264008_1_1 | VVar | None | 0.95 | 0.8 | 1 | 0 | 1 | 0.93 | 0.97 | 1.03 | 1.06 | 0.8 | 0.9 | FALSE | 1 | 1.05 | 50 | Available Power | 0 | 0 | 100 | Var | 0.7 | 0.7
PVSystem.oh_264008_1_2 | VVar | None | 0.95 | 0.8 | 1 | 0 | 1 | 0.93 | 0.97 | 1.03 | 1.06 | 0.8 | 0.9 | FALSE | 1 | 1.05 | 50 | Available Power | 0 | 0 | 100 | Var | 0.7 | 0.7
PVSystem.oh_264009_1_8 | VVar | None | 0.95 | 0.8 | 1 | 0 | 1 | 0.93 | 0.97 | 1.03 | 1.06 | 0.8 | 0.9 | FALSE | 1 | 1.05 | 50 | Available Power | 0 | 0 | 100 | Var | 0.7 | 0.7
PVSystem.oh_264010_1_2 | VVar | None | 0.95 | 0.8 | 1 | 0 | 1 | 0.93 | 0.97 | 1.03 | 1.06 | 0.8 | 0.9 | FALSE | 1 | 1.05 | 50 | Available Power | 0 | 0 | 100 | Var | 0.7 | 0.7
PVSystem.oh_264056_1_1 | VVar | None | 0.95 | 0.8 | 1 | 0 | 1 | 0.93 | 0.97 | 1.03 | 1.06 | 0.8 | 0.9 | FALSE | 1 | 1.05 | 50 | Available Power | 0 | 0 | 100 | Var | 0.7 | 0.7
PVSystem.oh_264056_1_5 | VVar | None | 0.95 | 0.8 | 1 | 0 | 1 | 0.93 | 0.97 | 1.03 | 1.06 | 0.8 | 0.9 | FALSE | 1 | 1.05 | 50 | Available Power | 0 | 0 | 100 | Var | 0.7 | 0.7
PVSystem.oh_264056_1_7 | VVar | None | 0.95 | 0.8 | 1 | 0 | 1 | 0.93 | 0.97 | 1.03 | 1.06 | 0.8 | 0.9 | FALSE | 1 | 1.05 | 50 | Available Power | 0 | 0 | 100 | Var | 0.7 | 0.7
PVSystem.oh_264057_1_3 | VVar | None | 0.95 | 0.8 | 1 | 0 | 1 | 0.93 | 0.97 | 1.03 | 1.06 | 0.8 | 0.9 | FALSE | 1 | 1.05 | 50 | Available Power | 0 | 0 | 100 | Var | 0.7 | 0.7
PVSystem.oh_264057_1_6 | VVar | None | 0.95 | 0.8 | 1 | 0 | 1 | 0.93 | 0.97 | 1.03 | 1.06 | 0.8 | 0.9 | FALSE | 1 | 1.05 | 50 | Available Power | 0 | 0 | 100 | Var | 0.7 | 0.7
PVSystem.oh_264057_1_9 | VVar | None | 0.95 | 0.8 | 1 | 0 | 1 | 0.93 | 0.97 | 1.03 | 1.06 | 0.8 | 0.9 | FALSE | 1 | 1.05 | 50 | Available Power | 0 | 0 | 100 | Var | 0.7 | 0.7
PVSystem.oh_264058_1_1 | VVar | None | 0.95 | 0.8 | 1 | 0 | 1 | 0.93 | 0.97 | 1.03 | 1.06 | 0.8 | 0.9 | FALSE | 1 | 1.05 | 50 | Available Power | 0 | 0 | 100 | Var | 0.7 | 0.7
PVSystem.oh_264058_1_5 | VVar | None | 0.95 | 0.8 | 1 | 0 | 1 | 0.93 | 0.97 | 1.03 | 1.06 | 0.8 | 0.9 | FALSE | 1 | 1.05 | 50 | Available Power | 0 | 0 | 100 | Var | 0.7 | 0.7
PVSystem.oh_264059_1_4 | VVar | None | 0.95 | 0.8 | 1 | 0 | 1 | 0.93 | 0.97 | 1.03 | 1.06 | 0.8 | 0.9 | FALSE | 1 | 1.05 | 50 | Available Power | 0 | 0 | 100 | Var | 0.7 | 0.7
PVSystem.oh_264106_1_2 | VVar | None | 0.95 | 0.8 | 1 | 0 | 1 | 0.93 | 0.97 | 1.03 | 1.06 | 0.8 | 0.9 | FALSE | 1 | 1.05 | 50 | Available Power | 0 | 0 | 100 | Var | 0.7 | 0.7
PVSystem.oh_264158_1_2 | VVar | None | 0.95 | 0.8 | 1 | 0 | 1 | 0.93 | 0.97 | 1.03 | 1.06 | 0.8 | 0.9 | FALSE | 1 | 1.05 | 50 | Available Power | 0 | 0 | 100 | Var | 0.7 | 0.7
PVSystem.oh_264857_1_8 | VVar | None | 0.95 | 0.8 | 1 | 0 | 1 | 0.93 | 0.97 | 1.03 | 1.06 | 0.8 | 0.9 | FALSE | 1 | 1.05 | 50 | Available Power | 0 | 0 | 100 | Var | 0.7 | 0.7
PVSystem.oh_264870_1_1 | VVar | None | 0.95 | 0.8 | 1 | 0 | 1 | 0.93 | 0.97 | 1.03 | 1.06 | 0.8 | 0.9 | FALSE | 1 | 1.05 | 50 | Available Power | 0 | 0 | 100 | Var | 0.7 | 0.7
PVSystem.oh_264870_1_3 | VVar | None | 0.95 | 0.8 | 1 | 0 | 1 | 0.93 | 0.97 | 1.03 | 1.06 | 0.8 | 0.9 | FALSE | 1 | 1.05 | 50 | Available Power | 0 | 0 | 100 | Var | 0.7 | 0.7
PVSystem.oh_264870_1_12 | VVar | None | 0.95 | 0.8 | 1 | 0 | 1 | 0.93 | 0.97 | 1.03 | 1.06 | 0.8 | 0.9 | FALSE | 1 | 1.05 | 50 | Available Power | 0 | 0 | 100 | Var | 0.7 | 0.7
PVSystem.oh_264874_1_5 | VVar | None | 0.95 | 0.8 | 1 | 0 | 1 | 0.93 | 0.97 | 1.03 | 1.06 | 0.8 | 0.9 | FALSE | 1 | 1.05 | 50 | Available Power | 0 | 0 | 100 | Var | 0.7 | 0.7
PVSystem.oh_264880_1_5 | VVar | None | 0.95 | 0.8 | 1 | 0 | 1 | 0.93 | 0.97 | 1.03 | 1.06 | 0.8 | 0.9 | FALSE | 1 | 1.05 | 50 | Available Power | 0 | 0 | 100 | Var | 0.7 | 0.7
PVSystem.oh_264880_1_7 | VVar | None | 0.95 | 0.8 | 1 | 0 | 1 | 0.93 | 0.97 | 1.03 | 1.06 | 0.8 | 0.9 | FALSE | 1 | 1.05 | 50 | Available Power | 0 | 0 | 100 | Var | 0.7 | 0.7
PVSystem.oh_264883_1_4 | VVar | None | 0.95 | 0.8 | 1 | 0 | 1 | 0.93 | 0.97 | 1.03 | 1.06 | 0.8 | 0.9 | FALSE | 1 | 1.05 | 50 | Available Power | 0 | 0 | 100 | Var | 0.7 | 0.7
PVSystem.oh_264883_1_11 | VVar | None | 0.95 | 0.8 | 1 | 0 | 1 | 0.93 | 0.97 | 1.03 | 1.06 | 0.8 | 0.9 | FALSE | 1 | 1.05 | 50 | Available Power | 0 | 0 | 100 | Var | 0.7 | 0.7
PVSystem.oh_264887_1_8 | VVar | None | 0.95 | 0.8 | 1 | 0 | 1 | 0.93 | 0.97 | 1.03 | 1.06 | 0.8 | 0.9 | FALSE | 1 | 1.05 | 50 | Available Power | 0 | 0 | 100 | Var | 0.7 | 0.7
PVSystem.oh_264889_1_2 | VVar | None | 0.95 | 0.8 | 1 | 0 | 1 | 0.93 | 0.97 | 1.03 | 1.06 | 0.8 | 0.9 | FALSE | 1 | 1.05 | 50 | Available Power | 0 | 0 | 100 | Var | 0.7 | 0.7
PVSystem.oh_264889_1_5 | VVar | None | 0.95 | 0.8 | 1 | 0 | 1 | 0.93 | 0.97 | 1.03 | 1.06 | 0.8 | 0.9 | FALSE | 1 | 1.05 | 50 | Available Power | 0 | 0 | 100 | Var | 0.7 | 0.7
PVSystem.oh_264889_1_11 | VVar | None | 0.95 | 0.8 | 1 | 0 | 1 | 0.93 | 0.97 | 1.03 | 1.06 | 0.8 | 0.9 | FALSE | 1 | 1.05 | 50 | Available Power | 0 | 0 | 100 | Var | 0.7 | 0.7
PVSystem.oh_264913_1_2 | VVar | None | 0.95 | 0.8 | 1 | 0 | 1 | 0.93 | 0.97 | 1.03 | 1.06 | 0.8 | 0.9 | FALSE | 1 | 1.05 | 50 | Available Power | 0 | 0 | 100 | Var | 0.7 | 0.7
PVSystem.oh_264913_1_7 | VVar | None | 0.95 | 0.8 | 1 | 0 | 1 | 0.93 | 0.97 | 1.03 | 1.06 | 0.8 | 0.9 | FALSE | 1 | 1.05 | 50 | Available Power | 0 | 0 | 100 | Var | 0.7 | 0.7
PVSystem.oh_264931_1_4 | VVar | None | 0.95 | 0.8 | 1 | 0 | 1 | 0.93 | 0.97 | 1.03 | 1.06 | 0.8 | 0.9 | FALSE | 1 | 1.05 | 50 | Available Power | 0 | 0 | 100 | Var | 0.7 | 0.7
PVSystem.oh_264953_1_4 | VVar | None | 0.95 | 0.8 | 1 | 0 | 1 | 0.93 | 0.97 | 1.03 | 1.06 | 0.8 | 0.9 | FALSE | 1 | 1.05 | 50 | Available Power | 0 | 0 | 100 | Var | 0.7 | 0.7
PVSystem.oh_260847_1_1 | VVar | None | 0.95 | 0.8 | 1 | 0 | 1 | 0.93 | 0.97 | 1.03 | 1.06 | 0.8 | 0.9 | FALSE | 1 | 1.05 | 50 | Available Power | 0 | 0 | 100 | Var | 0.7 | 0.7
PVSystem.oh_261479_1_1 | VVar | None | 0.95 | 0.8 | 1 | 0 | 1 | 0.93 | 0.97 | 1.03 | 1.06 | 0.8 | 0.9 | FALSE | 1 | 1.05 | 50 | Available Power | 0 | 0 | 100 | Var | 0.7 | 0.7
PVSystem.oh_261486_1_2 | VVar | None | 0.95 | 0.8 | 1 | 0 | 1 | 0.93 | 0.97 | 1.03 | 1.06 | 0.8 | 0.9 | FALSE | 1 | 1.05 | 50 | Available Power | 0 | 0 | 100 | Var | 0.7 | 0.7
PVSystem.oh_261573_1_1 | VVar | None | 0.95 | 0.8 | 1 | 0 | 1 | 0.93 | 0.97 | 1.03 | 1.06 | 0.8 | 0.9 | FALSE | 1 | 1.05 | 50 | Available Power | 0 | 0 | 100 | Var | 0.7 | 0.7
PVSystem.oh_261576_1_2 | VVar | None | 0.95 | 0.8 | 1 | 0 | 1 | 0.93 | 0.97 | 1.03 | 1.06 | 0.8 | 0.9 | FALSE | 1 | 1.05 | 50 | Available Power | 0 | 0 | 100 | Var | 0.7 | 0.7
PVSystem.oh_261584_1_3 | VVar | None | 0.95 | 0.8 | 1 | 0 | 1 | 0.93 | 0.97 | 1.03 | 1.06 | 0.8 | 0.9 | FALSE | 1 | 1.05 | 50 | Available Power | 0 | 0 | 100 | Var | 0.7 | 0.7
PVSystem.oh_261584_1_4 | VVar | None | 0.95 | 0.8 | 1 | 0 | 1 | 0.93 | 0.97 | 1.03 | 1.06 | 0.8 | 0.9 | FALSE | 1.06 | 1.1 | 0.2 | Available Power | 0 | 0 | 100 | Var | 0.7 | 0.7
PVSystem.oh_261584_2_1 | VVar | None | 0.95 | 0.8 | 1 | 0 | 1 | 0.93 | 0.97 | 1.03 | 1.06 | 0.8 | 0.9 | FALSE | 1 | 1.05 | 50 | Available Power | 0 | 0 | 100 | Var | 0.7 | 0.7
PVSystem.oh_261592_1_1 | VVar | None | 0.95 | 0.8 | 1 | 0 | 1 | 0.93 | 0.97 | 1.03 | 1.06 | 0.8 | 0.9 | FALSE | 1 | 1.05 | 50 | Available Power | 0 | 0 | 100 | Var | 0.7 | 0.7
PVSystem.oh_261592_2_2 | VVar | None | 0.95 | 0.8 | 1 | 0 | 1 | 0.93 | 0.97 | 1.03 | 1.06 | 0.8 | 0.9 | FALSE | 1 | 1.05 | 50 | Available Power | 0 | 0 | 100 | Var | 0.7 | 0.7
PVSystem.oh_261663_0_1 | VVar | None | 0.95 | 0.8 | 1 | 0 | 1 | 0.93 | 0.97 | 1.03 | 1.06 | 0.8 | 0.9 | FALSE | 1 | 1.05 | 50 | Available Power | 0 | 0 | 100 | Var | 0.7 | 0.7
PVSystem.oh_262868_0_1 | VVar | None | 0.95 | 0.8 | 1 | 0 | 1 | 0.93 | 0.97 | 1.03 | 1.06 | 0.8 | 0.9 | FALSE | 1 | 1.05 | 50 | Available Power | 0 | 0 | 100 | Var | 0.7 | 0.7
PVSystem.oh_262876_1_7 | VVar | None | 0.95 | 0.8 | 1 | 0 | 1 | 0.93 | 0.97 | 1.03 | 1.06 | 0.8 | 0.9 | FALSE | 1 | 1.05 | 50 | Available Power | 0 | 0 | 100 | Var | 0.7 | 0.7
PVSystem.oh_262876_2_5 | VVar | None | 0.95 | 0.8 | 1 | 0 | 1 | 0.93 | 0.97 | 1.03 | 1.06 | 0.8 | 0.9 | FALSE | 1 | 1.05 | 50 | Available Power | 0 | 0 | 100 | Var | 0.7 | 0.7
PVSystem.oh_262983_1_4 | VVar | None | 0.95 | 0.8 | 1 | 0 | 1 | 0.93 | 0.97 | 1.03 | 1.06 | 0.8 | 0.9 | FALSE | 1 | 1.05 | 50 | Available Power | 0 | 0 | 100 | Var | 0.7 | 0.7
PVSystem.oh_262987_2_2 | VVar | None | 0.95 | 0.8 | 1 | 0 | 1 | 0.93 | 0.97 | 1.03 | 1.06 | 0.8 | 0.9 | FALSE | 1 | 1.05 | 50 | Available Power | 0 | 0 | 100 | Var | 0.7 | 0.7
PVSystem.oh_262992_1_1 | VVar | None | 0.95 | 0.8 | 1 | 0 | 1 | 0.93 | 0.97 | 1.03 | 1.06 | 0.8 | 0.9 | FALSE | 1 | 1.05 | 50 | Available Power | 0 | 0 | 100 | Var | 0.7 | 0.7
PVSystem.oh_263013_1_4 | VVar | None | 0.95 | 0.8 | 1 | 0 | 1 | 0.93 | 0.97 | 1.03 | 1.06 | 0.8 | 0.9 | FALSE | 1 | 1.05 | 50 | Available Power | 0 | 0 | 100 | Var | 0.7 | 0.7
PVSystem.oh_263105_1_1 | VVar | None | 0.95 | 0.8 | 1 | 0 | 1 | 0.93 | 0.97 | 1.03 | 1.06 | 0.8 | 0.9 | FALSE | 1 | 1.05 | 50 | Available Power | 0 | 0 | 100 | Var | 0.7 | 0.7
PVSystem.oh_263105_1_2 | VVar | None | 0.95 | 0.8 | 1 | 0 | 1 | 0.93 | 0.97 | 1.03 | 1.06 | 0.8 | 0.9 | FALSE | 1 | 1.05 | 50 | Available Power | 0 | 0 | 100 | Var | 0.7 | 0.7
PVSystem.oh_263105_2_2 | VVar | None | 0.95 | 0.8 | 1 | 0 | 1 | 0.93 | 0.97 | 1.03 | 1.06 | 0.8 | 0.9 | FALSE | 1 | 1.05 | 50 | Available Power | 0 | 0 | 100 | Var | 0.7 | 0.7
PVSystem.oh_263114_1_3 | VVar | None | 0.95 | 0.8 | 1 | 0 | 1 | 0.93 | 0.97 | 1.03 | 1.06 | 0.8 | 0.9 | FALSE | 1 | 1.05 | 50 | Available Power | 0 | 0 | 100 | Var | 0.7 | 0.7
PVSystem.oh_263163_0_1 | VVar | None | 0.95 | 0.8 | 1 | 0 | 1 | 0.93 | 0.97 | 1.03 | 1.06 | 0.8 | 0.9 | FALSE | 1 | 1.05 | 20 | Available Power | 0 | 0 | 100 | Var | 0.7 | 0.7
PVSystem.oh_263163_0_5 | VVar | None | 0.95 | 0.8 | 1 | 0 | 1 | 0.93 | 0.97 | 1.03 | 1.06 | 0.8 | 0.9 | FALSE | 1 | 1.05 | 50 | Available Power | 0 | 0 | 100 | Var | 0.7 | 0.7
PVSystem.oh_263236_0_4 | VVar | None | 0.95 | 0.8 | 1 | 0 | 1 | 0.93 | 0.97 | 1.03 | 1.06 | 0.8 | 0.9 | FALSE | 1 | 1.05 | 50 | Available Power | 0 | 0 | 100 | Var | 0.7 | 0.7
PVSystem.oh_263261_0_6 | VVar | None | 0.95 | 0.8 | 1 | 0 | 1 | 0.93 | 0.97 | 1.03 | 1.06 | 0.8 | 0.9 | FALSE | 1 | 1.05 | 50 | Available Power | 0 | 0 | 100 | Var | 0.7 | 0.7
PVSystem.oh_263400_0_1 | VVar | None | 0.95 | 0.8 | 1 | 0 | 1 | 0.93 | 0.97 | 1.03 | 1.06 | 0.8 | 0.9 | FALSE | 1 | 1.05 | 50 | Available Power | 0 | 0 | 100 | Var | 0.7 | 0.7
PVSystem.oh_263400_0_10 | VVar | None | 0.95 | 0.8 | 1 | 0 | 1 | 0.93 | 0.97 | 1.03 | 1.06 | 0.8 | 0.9 | FALSE | 1 | 1.05 | 50 | Available Power | 0 | 0 | 100 | Var | 0.7 | 0.7
PVSystem.oh_263400_0_16 | VVar | None | 0.95 | 0.8 | 1 | 0 | 1 | 0.93 | 0.97 | 1.03 | 1.06 | 0.8 | 0.9 | FALSE | 1 | 1.05 | 50 | Available Power | 0 | 0 | 100 | Var | 0.7 | 0.7
PVSystem.oh_263619_0_2 | VVar | None | 0.95 | 0.8 | 1 | 0 | 1 | 0.93 | 0.97 | 1.03 | 1.06 | 0.8 | 0.9 | FALSE | 1 | 1.05 | 50 | Available Power | 0 | 0 | 100 | Var | 0.7 | 0.7
PVSystem.oh_264402_1_1 | VVar | None | 0.95 | 0.8 | 1 | 0 | 1 | 0.93 | 0.97 | 1.03 | 1.06 | 0.8 | 0.9 | FALSE | 1 | 1.05 | 50 | Available Power | 0 | 0 | 100 | Var | 0.7 | 0.7
PVSystem.oh_264578_0_2 | VVar | None | 0.95 | 0.8 | 1 | 0 | 1 | 0.93 | 0.97 | 1.03 | 1.06 | 0.8 | 0.9 | FALSE | 1 | 1.05 | 50 | Available Power | 0 | 0 | 100 | Var | 0.7 | 0.7
PVSystem.oh_264611_1_5 | VVar | None | 0.95 | 0.8 | 1 | 0 | 1 | 0.93 | 0.97 | 1.03 | 1.06 | 0.8 | 0.9 | FALSE | 1 | 1.05 | 50 | Available Power | 0 | 0 | 100 | Var | 0.7 | 0.7
PVSystem.oh_264618_0_3 | VVar | None | 0.95 | 0.8 | 1 | 0 | 1 | 0.93 | 0.97 | 1.03 | 1.06 | 0.8 | 0.9 | FALSE | 1 | 1.05 | 50 | Available Power | 0 | 0 | 100 | Var | 0.7 | 0.7
PVSystem.oh_264729_0_2 | VVar | None | 0.95 | 0.8 | 1 | 0 | 1 | 0.93 | 0.97 | 1.03 | 1.06 | 0.8 | 0.9 | FALSE | 1 | 1.05 | 50 | Available Power | 0 | 0 | 100 | Var | 0.7 | 0.7
PVSystem.oh_51048147a | VVar | None | 0.95 | 0.8 | 1 | 0 | 1 | 0.93 | 0.97 | 1.03 | 1.06 | 0.8 | 0.9 | FALSE | 1 | 1.05 | 50 | Available Power | 0 | 0 | 100 | Var | 0.7 | 0.7
PVSystem.oh_51048147b | VVar | None | 0.95 | 0.8 | 1 | 0 | 1 | 0.93 | 0.97 | 1.03 | 1.06 | 0.8 | 0.9 | FALSE | 1 | 1.05 | 50 | Available Power | 0 | 0 | 100 | Var | 0.7 | 0.7
PVSystem.oh_51048147c | VVar | None | 0.95 | 0.8 | 1 | 0 | 1 | 0.93 | 0.97 | 1.03 | 1.06 | 0.8 | 0.9 | FALSE | 1 | 1.05 | 50 | Available Power | 0 | 0 | 100 | Var | 0.7 | 0.7
PVSystem.bb_262469a | VVar | None | 0.95 | 0.8 | 1 | 0 | 1 | 0.93 | 0.97 | 1.03 | 1.06 | 0.8 | 0.9 | FALSE | 1 | 1.05 | 50 | Available Power | 0 | 0 | 100 | Var | 0.7 | 0.7
PVSystem.bb_263551a | VVar | None | 0.95 | 0.8 | 1 | 0 | 1 | 0.93 | 0.97 | 1.03 | 1.06 | 0.8 | 0.9 | FALSE | 1 | 1.05 | 50 | Available Power | 0 | 0 | 100 | Var | 0.7 | 0.7
PVSystem.bb_263552a | VVar | None | 0.95 | 0.8 | 1 | 0 | 1 | 0.93 | 0.97 | 1.03 | 1.06 | 0.8 | 0.9 | FALSE | 1 | 1.05 | 50 | Available Power | 0 | 0 | 100 | Var | 0.7 | 0.7
PVSystem.bb_263790a | VVar | None | 0.95 | 0.8 | 1 | 0 | 1 | 0.93 | 0.97 | 1.03 | 1.06 | 0.8 | 0.9 | FALSE | 1 | 1.05 | 50 | Available Power | 0 | 0 | 100 | Var | 0.7 | 0.7
PVSystem.bb_263791a | VVar | None | 0.95 | 0.8 | 1 | 0 | 1 | 0.93 | 0.97 | 1.03 | 1.06 | 0.8 | 0.9 | FALSE | 1 | 1.05 | 50 | Available Power | 0 | 0 | 100 | Var | 0.7 | 0.7
PVSystem.bb_263792a | VVar | None | 0.95 | 0.8 | 1 | 0 | 1 | 0.93 | 0.97 | 1.03 | 1.06 | 0.8 | 0.9 | FALSE | 1 | 1.05 | 50 | Available Power | 0 | 0 | 100 | Var | 0.7 | 0.7
PVSystem.oh_263097b | VVar | None | 0.95 | 0.8 | 1 | 0 | 1 | 0.93 | 0.97 | 1.03 | 1.06 | 0.8 | 0.9 | FALSE | 1 | 1.05 | 50 | Available Power | 0 | 0 | 100 | Var | 0.7 | 0.7
PVSystem.oh_263097c | VVar | None | 0.95 | 0.8 | 1 | 0 | 1 | 0.93 | 0.97 | 1.03 | 1.06 | 0.8 | 0.9 | FALSE | 1 | 1.05 | 50 | Available Power | 0 | 0 | 100 | Var | 0.7 | 0.7
PVSystem.oh_263106b | VVar | None | 0.95 | 0.8 | 1 | 0 | 1 | 0.93 | 0.97 | 1.03 | 1.06 | 0.8 | 0.9 | FALSE | 1 | 1.05 | 50 | Available Power | 0 | 0 | 100 | Var | 0.7 | 0.7
PVSystem.oh_263615a | VVar | None | 0.95 | 0.8 | 1 | 0 | 1 | 0.93 | 0.97 | 1.03 | 1.06 | 0.8 | 0.9 | FALSE | 1 | 1.05 | 50 | Available Power | 0 | 0 | 100 | Var | 0.7 | 0.7
PVSystem.oh_263615b | VVar | None | 0.95 | 0.8 | 1 | 0 | 1 | 0.93 | 0.97 | 1.03 | 1.06 | 0.8 | 0.9 | FALSE | 1 | 1.05 | 50 | Available Power | 0 | 0 | 100 | Var | 0.7 | 0.7
PVSystem.oh_265122a | VVar | None | 0.95 | 0.8 | 1 | 0 | 1 | 0.93 | 0.97 | 1.03 | 1.06 | 0.8 | 0.9 | FALSE | 1 | 1.05 | 50 | Available Power | 0 | 0 | 100 | Var | 0.7 | 0.7
PVSystem.oh_265122b | VVar | None | 0.95 | 0.8 | 1 | 0 | 1 | 0.93 | 0.97 | 1.03 | 1.06 | 0.8 | 0.9 | FALSE | 1 | 1.05 | 50 | Available Power | 0 | 0 | 100 | Var | 0.7 | 0.7
PVSystem.oh_265122c | VVar | None | 0.95 | 0.8 | 1 | 0 | 1 | 0.93 | 0.97 | 1.03 | 1.06 | 0.8 | 0.9 | FALSE | 1 | 1.05 | 50 | Available Power | 0 | 0 | 100 | Var | 0.7 | 0.7
PVSystem.oh_51048142b | VVar | None | 0.95 | 0.8 | 1 | 0 | 1 | 0.93 | 0.97 | 1.03 | 1.06 | 0.8 | 0.9 | FALSE | 1 | 1.05 | 50 | Available Power | 0 | 0 | 100 | Var | 0.7 | 0.7
PVSystem.bb_258067_1_3 | VVar | None | 0.95 | 0.8 | 1 | 0 | 1 | 0.93 | 0.97 | 1.03 | 1.06 | 0.8 | 0.9 | FALSE | 1 | 1.05 | 50 | Available Power | 0 | 0 | 100 | Var | 0.7 | 0.7
PVSystem.bb_258067_1_6 | VVar | None | 0.95 | 0.8 | 1 | 0 | 1 | 0.93 | 0.97 | 1.03 | 1.06 | 0.8 | 0.9 | FALSE | 1 | 1.05 | 50 | Available Power | 0 | 0 | 100 | Var | 0.7 | 0.7
PVSystem.bb_258067_1_7 | VVar | None | 0.95 | 0.8 | 1 | 0 | 1 | 0.93 | 0.97 | 1.03 | 1.06 | 0.8 | 0.9 | FALSE | 1 | 1.05 | 50 | Available Power | 0 | 0 | 100 | Var | 0.7 | 0.7
PVSystem.bb_258067_1_9 | VVar | None | 0.95 | 0.8 | 1 | 0 | 1 | 0.93 | 0.97 | 1.03 | 1.06 | 0.8 | 0.9 | FALSE | 1 | 1.05 | 50 | Available Power | 0 | 0 | 100 | Var | 0.7 | 0.7
PVSystem.bb_258070_1_1 | VVar | None | 0.95 | 0.8 | 1 | 0 | 1 | 0.93 | 0.97 | 1.03 | 1.06 | 0.8 | 0.9 | FALSE | 1 | 1.05 | 50 | Available Power | 0 | 0 | 100 | Var | 0.7 | 0.7
PVSystem.bb_258073_1_1 | VVar | None | 0.95 | 0.8 | 1 | 0 | 1 | 0.93 | 0.97 | 1.03 | 1.06 | 0.8 | 0.9 | FALSE | 1 | 1.05 | 50 | Available Power | 0 | 0 | 100 | Var | 0.7 | 0.7
PVSystem.bb_258073_1_3 | VVar | None | 0.95 | 0.8 | 1 | 0 | 1 | 0.93 | 0.97 | 1.03 | 1.06 | 0.8 | 0.9 | FALSE | 1 | 1.05 | 50 | Available Power | 0 | 0 | 100 | Var | 0.7 | 0.7
PVSystem.bb_258073_1_4 | VVar | None | 0.95 | 0.8 | 1 | 0 | 1 | 0.93 | 0.97 | 1.03 | 1.06 | 0.8 | 0.9 | FALSE | 1 | 1.05 | 50 | Available Power | 0 | 0 | 100 | Var | 0.7 | 0.7
PVSystem.bb_258073_1_5 | VVar | None | 0.95 | 0.8 | 1 | 0 | 1 | 0.93 | 0.97 | 1.03 | 1.06 | 0.8 | 0.9 | FALSE | 1 | 1.05 | 50 | Available Power | 0 | 0 | 100 | Var | 0.7 | 0.7
PVSystem.bb_258073_1_6 | VVar | None | 0.95 | 0.8 | 1 | 0 | 1 | 0.93 | 0.97 | 1.03 | 1.06 | 0.8 | 0.9 | FALSE | 1 | 1.05 | 50 | Available Power | 0 | 0 | 100 | Var | 0.7 | 0.7
PVSystem.bb_258073_1_7 | VVar | None | 0.95 | 0.8 | 1 | 0 | 1 | 0.93 | 0.97 | 1.03 | 1.06 | 0.8 | 0.9 | FALSE | 1 | 1.05 | 50 | Available Power | 0 | 0 | 100 | Var | 0.7 | 0.7
PVSystem.bb_258073_1_8 | VVar | None | 0.95 | 0.8 | 1 | 0 | 1 | 0.93 | 0.97 | 1.03 | 1.06 | 0.8 | 0.9 | FALSE | 1 | 1.05 | 50 | Available Power | 0 | 0 | 100 | Var | 0.7 | 0.7
PVSystem.bb_258073_1_9 | VVar | None | 0.95 | 0.8 | 1 | 0 | 1 | 0.93 | 0.97 | 1.03 | 1.06 | 0.8 | 0.9 | FALSE | 1 | 1.05 | 50 | Available Power | 0 | 0 | 100 | Var | 0.7 | 0.7
PVSystem.bb_258073_1_10 | VVar | None | 0.95 | 0.8 | 1 | 0 | 1 | 0.93 | 0.97 | 1.03 | 1.06 | 0.8 | 0.9 | FALSE | 1 | 1.05 | 50 | Available Power | 0 | 0 | 100 | Var | 0.7 | 0.7
PVSystem.bb_258077_1_4 | VVar | None | 0.95 | 0.8 | 1 | 0 | 1 | 0.93 | 0.97 | 1.03 | 1.06 | 0.8 | 0.9 | FALSE | 1 | 1.05 | 50 | Available Power | 0 | 0 | 100 | Var | 0.7 | 0.7
PVSystem.bb_258080_1_1 | VVar | None | 0.95 | 0.8 | 1 | 0 | 1 | 0.93 | 0.97 | 1.03 | 1.06 | 0.8 | 0.9 | FALSE | 1 | 1.05 | 50 | Available Power | 0 | 0 | 100 | Var | 0.7 | 0.7
PVSystem.bb_258080_1_7 | VVar | None | 0.95 | 0.8 | 1 | 0 | 1 | 0.93 | 0.97 | 1.03 | 1.06 | 0.8 | 0.9 | FALSE | 1 | 1.05 | 50 | Available Power | 0 | 0 | 100 | Var | 0.7 | 0.7
PVSystem.bb_258080_1_10 | VVar | None | 0.95 | 0.8 | 1 | 0 | 1 | 0.93 | 0.97 | 1.03 | 1.06 | 0.8 | 0.9 | FALSE | 1 | 1.05 | 50 | Available Power | 0 | 0 | 100 | Var | 0.7 | 0.7
PVSystem.bb_258202_1_1 | VVar | None | 0.95 | 0.8 | 1 | 0 | 1 | 0.93 | 0.97 | 1.03 | 1.06 | 0.8 | 0.9 | FALSE | 1 | 1.05 | 50 | Available Power | 0 | 0 | 100 | Var | 0.7 | 0.7
PVSystem.bb_258202_1_2 | VVar | None | 0.95 | 0.8 | 1 | 0 | 1 | 0.93 | 0.97 | 1.03 | 1.06 | 0.8 | 0.9 | FALSE | 1 | 1.05 | 50 | Available Power | 0 | 0 | 100 | Var | 0.7 | 0.7
PVSystem.bb_258797_1_1 | VVar | None | 0.95 | 0.8 | 1 | 0 | 1 | 0.93 | 0.97 | 1.03 | 1.06 | 0.8 | 0.9 | FALSE | 1 | 1.05 | 50 | Available Power | 0 | 0 | 100 | Var | 0.7 | 0.7
PVSystem.bb_258797_1_2 | VVar | None | 0.95 | 0.8 | 1 | 0 | 1 | 0.93 | 0.97 | 1.03 | 1.06 | 0.8 | 0.9 | FALSE | 1 | 1.05 | 50 | Available Power | 0 | 0 | 100 | Var | 0.7 | 0.7
PVSystem.bb_258797_1_5 | VVar | None | 0.95 | 0.8 | 1 | 0 | 1 | 0.93 | 0.97 | 1.03 | 1.06 | 0.8 | 0.9 | FALSE | 1 | 1.05 | 50 | Available Power | 0 | 0 | 100 | Var | 0.7 | 0.7
PVSystem.bb_258803_1_5 | VVar | None | 0.95 | 0.8 | 1 | 0 | 1 | 0.93 | 0.97 | 1.03 | 1.06 | 0.8 | 0.9 | FALSE | 1 | 1.05 | 50 | Available Power | 0 | 0 | 100 | Var | 0.7 | 0.7
PVSystem.bb_258803_1_6 | VVar | None | 0.95 | 0.8 | 1 | 0 | 1 | 0.93 | 0.97 | 1.03 | 1.06 | 0.8 | 0.9 | FALSE | 1 | 1.05 | 50 | Available Power | 0 | 0 | 100 | Var | 0.7 | 0.7
PVSystem.bb_258803_1_8 | VVar | None | 0.95 | 0.8 | 1 | 0 | 1 | 0.93 | 0.97 | 1.03 | 1.06 | 0.8 | 0.9 | FALSE | 1 | 1.05 | 50 | Available Power | 0 | 0 | 100 | Var | 0.7 | 0.7
PVSystem.bb_258803_1_9 | VVar | None | 0.95 | 0.8 | 1 | 0 | 1 | 0.93 | 0.97 | 1.03 | 1.06 | 0.8 | 0.9 | FALSE | 1 | 1.05 | 50 | Available Power | 0 | 0 | 100 | Var | 0.7 | 0.7
PVSystem.bb_258803_1_10 | VVar | None | 0.95 | 0.8 | 1 | 0 | 1 | 0.93 | 0.97 | 1.03 | 1.06 | 0.8 | 0.9 | FALSE | 1 | 1.05 | 50 | Available Power | 0 | 0 | 100 | Var | 0.7 | 0.7
PVSystem.bb_258803_1_11 | VVar | None | 0.95 | 0.8 | 1 | 0 | 1 | 0.93 | 0.97 | 1.03 | 1.06 | 0.8 | 0.9 | FALSE | 1 | 1.05 | 50 | Available Power | 0 | 0 | 100 | Var | 0.7 | 0.7
PVSystem.bb_258803_1_12 | VVar | None | 0.95 | 0.8 | 1 | 0 | 1 | 0.93 | 0.97 | 1.03 | 1.06 | 0.8 | 0.9 | FALSE | 1 | 1.05 | 50 | Available Power | 0 | 0 | 100 | Var | 0.7 | 0.7
PVSystem.bb_258824_1_7 | VVar | None | 0.95 | 0.8 | 1 | 0 | 1 | 0.93 | 0.97 | 1.03 | 1.06 | 0.8 | 0.9 | FALSE | 1 | 1.05 | 50 | Available Power | 0 | 0 | 100 | Var | 0.7 | 0.7
PVSystem.bb_258838_1_8 | VVar | None | 0.95 | 0.8 | 1 | 0 | 1 | 0.93 | 0.97 | 1.03 | 1.06 | 0.8 | 0.9 | FALSE | 1 | 1.05 | 50 | Available Power | 0 | 0 | 100 | Var | 0.7 | 0.7
PVSystem.bb_258838_1_10 | VVar | None | 0.95 | 0.8 | 1 | 0 | 1 | 0.93 | 0.97 | 1.03 | 1.06 | 0.8 | 0.9 | FALSE | 1 | 1.05 | 50 | Available Power | 0 | 0 | 100 | Var | 0.7 | 0.7
PVSystem.bb_258899_1_2 | VVar | None | 0.95 | 0.8 | 1 | 0 | 1 | 0.93 | 0.97 | 1.03 | 1.06 | 0.8 | 0.9 | FALSE | 1 | 1.05 | 50 | Available Power | 0 | 0 | 100 | Var | 0.7 | 0.7
PVSystem.bb_258899_1_8 | VVar | None | 0.95 | 0.8 | 1 | 0 | 1 | 0.93 | 0.97 | 1.03 | 1.06 | 0.8 | 0.9 | FALSE | 1 | 1.05 | 50 | Available Power | 0 | 0 | 100 | Var | 0.7 | 0.7
PVSystem.bb_259031_1_1 | VVar | None | 0.95 | 0.8 | 1 | 0 | 1 | 0.93 | 0.97 | 1.03 | 1.06 | 0.8 | 0.9 | FALSE | 1 | 1.05 | 50 | Available Power | 0 | 0 | 100 | Var | 0.7 | 0.7
PVSystem.bb_259031_1_4 | VVar | None | 0.95 | 0.8 | 1 | 0 | 1 | 0.93 | 0.97 | 1.03 | 1.06 | 0.8 | 0.9 | FALSE | 1 | 1.05 | 50 | Available Power | 0 | 0 | 100 | Var | 0.7 | 0.7
PVSystem.bb_259031_1_7 | VVar | None | 0.95 | 0.8 | 1 | 0 | 1 | 0.93 | 0.97 | 1.03 | 1.06 | 0.8 | 0.9 | FALSE | 1 | 1.05 | 50 | Available Power | 0 | 0 | 100 | Var | 0.7 | 0.7
PVSystem.bb_259031_1_8 | VVar | None | 0.95 | 0.8 | 1 | 0 | 1 | 0.93 | 0.97 | 1.03 | 1.06 | 0.8 | 0.9 | FALSE | 1 | 1.05 | 50 | Available Power | 0 | 0 | 100 | Var | 0.7 | 0.7
PVSystem.bb_259031_1_9 | VVar | None | 0.95 | 0.8 | 1 | 0 | 1 | 0.93 | 0.97 | 1.03 | 1.06 | 0.8 | 0.9 | FALSE | 1 | 1.05 | 50 | Available Power | 0 | 0 | 100 | Var | 0.7 | 0.7
PVSystem.bb_259031_1_10 | VVar | None | 0.95 | 0.8 | 1 | 0 | 1 | 0.93 | 0.97 | 1.03 | 1.06 | 0.8 | 0.9 | FALSE | 1 | 1.05 | 50 | Available Power | 0 | 0 | 100 | Var | 0.7 | 0.7
PVSystem.bb_259033_1_6 | VVar | None | 0.95 | 0.8 | 1 | 0 | 1 | 0.93 | 0.97 | 1.03 | 1.06 | 0.8 | 0.9 | FALSE | 1 | 1.05 | 50 | Available Power | 0 | 0 | 100 | Var | 0.7 | 0.7
PVSystem.bb_259033_1_8 | VVar | None | 0.95 | 0.8 | 1 | 0 | 1 | 0.93 | 0.97 | 1.03 | 1.06 | 0.8 | 0.9 | FALSE | 1 | 1.05 | 50 | Available Power | 0 | 0 | 100 | Var | 0.7 | 0.7
PVSystem.bb_259037_1_1 | VVar | None | 0.95 | 0.8 | 1 | 0 | 1 | 0.93 | 0.97 | 1.03 | 1.06 | 0.8 | 0.9 | FALSE | 1 | 1.05 | 50 | Available Power | 0 | 0 | 100 | Var | 0.7 | 0.7
PVSystem.bb_259037_1_2 | VVar | None | 0.95 | 0.8 | 1 | 0 | 1 | 0.93 | 0.97 | 1.03 | 1.06 | 0.8 | 0.9 | FALSE | 1 | 1.05 | 50 | Available Power | 0 | 0 | 100 | Var | 0.7 | 0.7
PVSystem.bb_259037_1_8 | VVar | None | 0.95 | 0.8 | 1 | 0 | 1 | 0.93 | 0.97 | 1.03 | 1.06 | 0.8 | 0.9 | FALSE | 1 | 1.05 | 50 | Available Power | 0 | 0 | 100 | Var | 0.7 | 0.7
PVSystem.bb_259037_1_11 | VVar | None | 0.95 | 0.8 | 1 | 0 | 1 | 0.93 | 0.97 | 1.03 | 1.06 | 0.8 | 0.9 | FALSE | 1 | 1.05 | 50 | Available Power | 0 | 0 | 100 | Var | 0.7 | 0.7
PVSystem.bb_259037_1_13 | VVar | None | 0.95 | 0.8 | 1 | 0 | 1 | 0.93 | 0.97 | 1.03 | 1.06 | 0.8 | 0.9 | FALSE | 1 | 1.05 | 50 | Available Power | 0 | 0 | 100 | Var | 0.7 | 0.7
PVSystem.bb_259041_1_1 | VVar | None | 0.95 | 0.8 | 1 | 0 | 1 | 0.93 | 0.97 | 1.03 | 1.06 | 0.8 | 0.9 | FALSE | 1 | 1.05 | 50 | Available Power | 0 | 0 | 100 | Var | 0.7 | 0.7
PVSystem.bb_259160_1_1 | VVar | None | 0.95 | 0.8 | 1 | 0 | 1 | 0.93 | 0.97 | 1.03 | 1.06 | 0.8 | 0.9 | FALSE | 1 | 1.05 | 50 | Available Power | 0 | 0 | 100 | Var | 0.7 | 0.7
PVSystem.bb_259160_1_3 | VVar | None | 0.95 | 0.8 | 1 | 0 | 1 | 0.93 | 0.97 | 1.03 | 1.06 | 0.8 | 0.9 | FALSE | 1 | 1.05 | 50 | Available Power | 0 | 0 | 100 | Var | 0.7 | 0.7
PVSystem.bb_259160_1_4 | VVar | None | 0.95 | 0.8 | 1 | 0 | 1 | 0.93 | 0.97 | 1.03 | 1.06 | 0.8 | 0.9 | FALSE | 1 | 1.05 | 50 | Available Power | 0 | 0 | 100 | Var | 0.7 | 0.7
PVSystem.bb_259160_1_7 | VVar | None | 0.95 | 0.8 | 1 | 0 | 1 | 0.93 | 0.97 | 1.03 | 1.06 | 0.8 | 0.9 | FALSE | 1 | 1.05 | 50 | Available Power | 0 | 0 | 100 | Var | 0.7 | 0.7
PVSystem.bb_259160_1_9 | VVar | None | 0.95 | 0.8 | 1 | 0 | 1 | 0.93 | 0.97 | 1.03 | 1.06 | 0.8 | 0.9 | FALSE | 1 | 1.05 | 50 | Available Power | 0 | 0 | 100 | Var | 0.7 | 0.7
PVSystem.bb_259160_1_12 | VVar | None | 0.95 | 0.8 | 1 | 0 | 1 | 0.93 | 0.97 | 1.03 | 1.06 | 0.8 | 0.9 | FALSE | 1 | 1.05 | 50 | Available Power | 0 | 0 | 100 | Var | 0.7 | 0.7
PVSystem.bb_259160_1_13 | VVar | None | 0.95 | 0.8 | 1 | 0 | 1 | 0.93 | 0.97 | 1.03 | 1.06 | 0.8 | 0.9 | FALSE | 1 | 1.05 | 50 | Available Power | 0 | 0 | 100 | Var | 0.7 | 0.7
PVSystem.bb_259160_1_14 | VVar | None | 0.95 | 0.8 | 1 | 0 | 1 | 0.93 | 0.97 | 1.03 | 1.06 | 0.8 | 0.9 | FALSE | 1 | 1.05 | 50 | Available Power | 0 | 0 | 100 | Var | 0.7 | 0.7
PVSystem.bb_259166_1_1 | VVar | None | 0.95 | 0.8 | 1 | 0 | 1 | 0.93 | 0.97 | 1.03 | 1.06 | 0.8 | 0.9 | FALSE | 1 | 1.05 | 50 | Available Power | 0 | 0 | 100 | Var | 0.7 | 0.7
PVSystem.bb_259171_1_1 | VVar | None | 0.95 | 0.8 | 1 | 0 | 1 | 0.93 | 0.97 | 1.03 | 1.06 | 0.8 | 0.9 | FALSE | 1 | 1.05 | 50 | Available Power | 0 | 0 | 100 | Var | 0.7 | 0.7
PVSystem.bb_259171_1_2 | VVar | None | 0.95 | 0.8 | 1 | 0 | 1 | 0.93 | 0.97 | 1.03 | 1.06 | 0.8 | 0.9 | FALSE | 1 | 1.05 | 50 | Available Power | 0 | 0 | 100 | Var | 0.7 | 0.7
PVSystem.bb_259171_1_4 | VVar | None | 0.95 | 0.8 | 1 | 0 | 1 | 0.93 | 0.97 | 1.03 | 1.06 | 0.8 | 0.9 | FALSE | 1 | 1.05 | 50 | Available Power | 0 | 0 | 100 | Var | 0.7 | 0.7
PVSystem.bb_259171_1_7 | VVar | None | 0.95 | 0.8 | 1 | 0 | 1 | 0.93 | 0.97 | 1.03 | 1.06 | 0.8 | 0.9 | FALSE | 1 | 1.05 | 50 | Available Power | 0 | 0 | 100 | Var | 0.7 | 0.7
PVSystem.bb_259176_1_4 | VVar | None | 0.95 | 0.8 | 1 | 0 | 1 | 0.93 | 0.97 | 1.03 | 1.06 | 0.8 | 0.9 | FALSE | 1 | 1.05 | 50 | Available Power | 0 | 0 | 100 | Var | 0.7 | 0.7
PVSystem.bb_259176_1_6 | VVar | None | 0.95 | 0.8 | 1 | 0 | 1 | 0.93 | 0.97 | 1.03 | 1.06 | 0.8 | 0.9 | FALSE | 1 | 1.05 | 50 | Available Power | 0 | 0 | 100 | Var | 0.7 | 0.7
PVSystem.bb_259176_1_8 | VVar | None | 0.95 | 0.8 | 1 | 0 | 1 | 0.93 | 0.97 | 1.03 | 1.06 | 0.8 | 0.9 | FALSE | 1 | 1.05 | 50 | Available Power | 0 | 0 | 100 | Var | 0.7 | 0.7
PVSystem.bb_263625_1_2 | VVar | None | 0.95 | 0.8 | 1 | 0 | 1 | 0.93 | 0.97 | 1.03 | 1.06 | 0.8 | 0.9 | FALSE | 1 | 1.05 | 50 | Available Power | 0 | 0 | 100 | Var | 0.7 | 0.7
PVSystem.bb_263625_1_4 | VVar | None | 0.95 | 0.8 | 1 | 0 | 1 | 0.93 | 0.97 | 1.03 | 1.06 | 0.8 | 0.9 | FALSE | 1 | 1.05 | 50 | Available Power | 0 | 0 | 100 | Var | 0.7 | 0.7
PVSystem.bb_263625_1_11 | VVar | None | 0.95 | 0.8 | 1 | 0 | 1 | 0.93 | 0.97 | 1.03 | 1.06 | 0.8 | 0.9 | FALSE | 1 | 1.05 | 50 | Available Power | 0 | 0 | 100 | Var | 0.7 | 0.7
PVSystem.bb_263629_1_2 | VVar | None | 0.95 | 0.8 | 1 | 0 | 1 | 0.93 | 0.97 | 1.03 | 1.06 | 0.8 | 0.9 | FALSE | 1 | 1.05 | 50 | Available Power | 0 | 0 | 100 | Var | 0.7 | 0.7
PVSystem.bb_263629_1_6 | VVar | None | 0.95 | 0.8 | 1 | 0 | 1 | 0.93 | 0.97 | 1.03 | 1.06 | 0.8 | 0.9 | FALSE | 1 | 1.05 | 50 | Available Power | 0 | 0 | 100 | Var | 0.7 | 0.7
PVSystem.bb_263629_1_7 | VVar | None | 0.95 | 0.8 | 1 | 0 | 1 | 0.93 | 0.97 | 1.03 | 1.06 | 0.8 | 0.9 | FALSE | 1 | 1.05 | 50 | Available Power | 0 | 0 | 100 | Var | 0.7 | 0.7
PVSystem.bb_263629_1_9 | VVar | None | 0.95 | 0.8 | 1 | 0 | 1 | 0.93 | 0.97 | 1.03 | 1.06 | 0.8 | 0.9 | FALSE | 1 | 1.05 | 50 | Available Power | 0 | 0 | 100 | Var | 0.7 | 0.7
PVSystem.bb_263629_1_11 | VVar | None | 0.95 | 0.8 | 1 | 0 | 1 | 0.93 | 0.97 | 1.03 | 1.06 | 0.8 | 0.9 | FALSE | 1 | 1.05 | 50 | Available Power | 0 | 0 | 100 | Var | 0.7 | 0.7
PVSystem.bb_263786_1_1 | VVar | None | 0.95 | 0.8 | 1 | 0 | 1 | 0.93 | 0.97 | 1.03 | 1.06 | 0.8 | 0.9 | FALSE | 1 | 1.05 | 50 | Available Power | 0 | 0 | 100 | Var | 0.7 | 0.7
PVSystem.bb_263786_1_2 | VVar | None | 0.95 | 0.8 | 1 | 0 | 1 | 0.93 | 0.97 | 1.03 | 1.06 | 0.8 | 0.9 | FALSE | 1 | 1.05 | 50 | Available Power | 0 | 0 | 100 | Var | 0.7 | 0.7
PVSystem.bb_263786_1_5 | VVar | None | 0.95 | 0.8 | 1 | 0 | 1 | 0.93 | 0.97 | 1.03 | 1.06 | 0.8 | 0.9 | FALSE | 1 | 1.05 | 50 | Available Power | 0 | 0 | 100 | Var | 0.7 | 0.7
PVSystem.bb_263786_1_9 | VVar | None | 0.95 | 0.8 | 1 | 0 | 1 | 0.93 | 0.97 | 1.03 | 1.06 | 0.8 | 0.9 | FALSE | 1 | 1.05 | 50 | Available Power | 0 | 0 | 100 | Var | 0.7 | 0.7
PVSystem.bb_263786_1_10 | VVar | None | 0.95 | 0.8 | 1 | 0 | 1 | 0.93 | 0.97 | 1.03 | 1.06 | 0.8 | 0.9 | FALSE | 1 | 1.05 | 50 | Available Power | 0 | 0 | 100 | Var | 0.7 | 0.7
PVSystem.bb_263786_1_12 | VVar | None | 0.95 | 0.8 | 1 | 0 | 1 | 0.93 | 0.97 | 1.03 | 1.06 | 0.8 | 0.9 | FALSE | 1 | 1.05 | 50 | Available Power | 0 | 0 | 100 | Var | 0.7 | 0.7
PVSystem.bb_263787_1_1 | VVar | None | 0.95 | 0.8 | 1 | 0 | 1 | 0.93 | 0.97 | 1.03 | 1.06 | 0.8 | 0.9 | FALSE | 1 | 1.05 | 50 | Available Power | 0 | 0 | 100 | Var | 0.7 | 0.7
PVSystem.bb_263787_1_2 | VVar | None | 0.95 | 0.8 | 1 | 0 | 1 | 0.93 | 0.97 | 1.03 | 1.06 | 0.8 | 0.9 | FALSE | 1 | 1.05 | 50 | Available Power | 0 | 0 | 100 | Var | 0.7 | 0.7
PVSystem.bb_263787_1_4 | VVar | None | 0.95 | 0.8 | 1 | 0 | 1 | 0.93 | 0.97 | 1.03 | 1.06 | 0.8 | 0.9 | FALSE | 1 | 1.05 | 50 | Available Power | 0 | 0 | 100 | Var | 0.7 | 0.7
PVSystem.bb_263787_1_5 | VVar | None | 0.95 | 0.8 | 1 | 0 | 1 | 0.93 | 0.97 | 1.03 | 1.06 | 0.8 | 0.9 | FALSE | 1 | 1.05 | 50 | Available Power | 0 | 0 | 100 | Var | 0.7 | 0.7
PVSystem.bb_263787_1_6 | VVar | None | 0.95 | 0.8 | 1 | 0 | 1 | 0.93 | 0.97 | 1.03 | 1.06 | 0.8 | 0.9 | FALSE | 1 | 1.05 | 50 | Available Power | 0 | 0 | 100 | Var | 0.7 | 0.7
PVSystem.bb_263787_1_10 | VVar | None | 0.95 | 0.8 | 1 | 0 | 1 | 0.93 | 0.97 | 1.03 | 1.06 | 0.8 | 0.9 | FALSE | 1 | 1.05 | 50 | Available Power | 0 | 0 | 100 | Var | 0.7 | 0.7
PVSystem.bb_263788_1_1 | VVar | None | 0.95 | 0.8 | 1 | 0 | 1 | 0.93 | 0.97 | 1.03 | 1.06 | 0.8 | 0.9 | FALSE | 1 | 1.05 | 50 | Available Power | 0 | 0 | 100 | Var | 0.7 | 0.7
PVSystem.bb_263788_1_3 | VVar | None | 0.95 | 0.8 | 1 | 0 | 1 | 0.93 | 0.97 | 1.03 | 1.06 | 0.8 | 0.9 | FALSE | 1 | 1.05 | 50 | Available Power | 0 | 0 | 100 | Var | 0.7 | 0.7
PVSystem.bb_263789_1_1 | VVar | None | 0.95 | 0.8 | 1 | 0 | 1 | 0.93 | 0.97 | 1.03 | 1.06 | 0.8 | 0.9 | FALSE | 1 | 1.05 | 50 | Available Power | 0 | 0 | 100 | Var | 0.7 | 0.7
PVSystem.bb_263789_1_4 | VVar | None | 0.95 | 0.8 | 1 | 0 | 1 | 0.93 | 0.97 | 1.03 | 1.06 | 0.8 | 0.9 | FALSE | 1 | 1.05 | 50 | Available Power | 0 | 0 | 100 | Var | 0.7 | 0.7
PVSystem.bb_263789_1_6 | VVar | None | 0.95 | 0.8 | 1 | 0 | 1 | 0.93 | 0.97 | 1.03 | 1.06 | 0.8 | 0.9 | FALSE | 1 | 1.05 | 50 | Available Power | 0 | 0 | 100 | Var | 0.7 | 0.7
PVSystem.bb_263789_1_7 | VVar | None | 0.95 | 0.8 | 1 | 0 | 1 | 0.93 | 0.97 | 1.03 | 1.06 | 0.8 | 0.9 | FALSE | 1 | 1.05 | 50 | Available Power | 0 | 0 | 100 | Var | 0.7 | 0.7
PVSystem.bb_263789_1_10 | VVar | None | 0.95 | 0.8 | 1 | 0 | 1 | 0.93 | 0.97 | 1.03 | 1.06 | 0.8 | 0.9 | FALSE | 1 | 1.05 | 50 | Available Power | 0 | 0 | 100 | Var | 0.7 | 0.7
PVSystem.bb_263789_1_11 | VVar | None | 0.95 | 0.8 | 1 | 0 | 1 | 0.93 | 0.97 | 1.03 | 1.06 | 0.8 | 0.9 | FALSE | 1 | 1.05 | 50 | Available Power | 0 | 0 | 100 | Var | 0.7 | 0.7
PVSystem.bb_263789_1_12 | VVar | None | 0.95 | 0.8 | 1 | 0 | 1 | 0.93 | 0.97 | 1.03 | 1.06 | 0.8 | 0.9 | FALSE | 1 | 1.05 | 50 | Available Power | 0 | 0 | 100 | Var | 0.7 | 0.7
PVSystem.bb_263793_1_2 | VVar | None | 0.95 | 0.8 | 1 | 0 | 1 | 0.93 | 0.97 | 1.03 | 1.06 | 0.8 | 0.9 | FALSE | 1 | 1.05 | 50 | Available Power | 0 | 0 | 100 | Var | 0.7 | 0.7
PVSystem.bb_263793_1_7 | VVar | None | 0.95 | 0.8 | 1 | 0 | 1 | 0.93 | 0.97 | 1.03 | 1.06 | 0.8 | 0.9 | FALSE | 1 | 1.05 | 50 | Available Power | 0 | 0 | 100 | Var | 0.7 | 0.7
PVSystem.bb_263793_1_8 | VVar | None | 0.95 | 0.8 | 1 | 0 | 1 | 0.93 | 0.97 | 1.03 | 1.06 | 0.8 | 0.9 | FALSE | 1 | 1.05 | 50 | Available Power | 0 | 0 | 100 | Var | 0.7 | 0.7
PVSystem.bb_263793_1_9 | VVar | None | 0.95 | 0.8 | 1 | 0 | 1 | 0.93 | 0.97 | 1.03 | 1.06 | 0.8 | 0.9 | FALSE | 1 | 1.05 | 50 | Available Power | 0 | 0 | 100 | Var | 0.7 | 0.7
PVSystem.bb_263793_1_10 | VVar | None | 0.95 | 0.8 | 1 | 0 | 1 | 0.93 | 0.97 | 1.03 | 1.06 | 0.8 | 0.9 | FALSE | 1 | 1.05 | 50 | Available Power | 0 | 0 | 100 | Var | 0.7 | 0.7
PVSystem.bb_263795_1_2 | VVar | None | 0.95 | 0.8 | 1 | 0 | 1 | 0.93 | 0.97 | 1.03 | 1.06 | 0.8 | 0.9 | FALSE | 1 | 1.05 | 50 | Available Power | 0 | 0 | 100 | Var | 0.7 | 0.7
PVSystem.bb_263795_1_4 | VVar | None | 0.95 | 0.8 | 1 | 0 | 1 | 0.93 | 0.97 | 1.03 | 1.06 | 0.8 | 0.9 | FALSE | 1 | 1.05 | 50 | Available Power | 0 | 0 | 100 | Var | 0.7 | 0.7
PVSystem.bb_263795_1_7 | VVar | None | 0.95 | 0.8 | 1 | 0 | 1 | 0.93 | 0.97 | 1.03 | 1.06 | 0.8 | 0.9 | FALSE | 1 | 1.05 | 50 | Available Power | 0 | 0 | 100 | Var | 0.7 | 0.7
PVSystem.bb_263795_1_10 | VVar | None | 0.95 | 0.8 | 1 | 0 | 1 | 0.93 | 0.97 | 1.03 | 1.06 | 0.8 | 0.9 | FALSE | 1 | 1.05 | 50 | Available Power | 0 | 0 | 100 | Var | 0.7 | 0.7
PVSystem.bb_263796_1_3 | VVar | None | 0.95 | 0.8 | 1 | 0 | 1 | 0.93 | 0.97 | 1.03 | 1.06 | 0.8 | 0.9 | FALSE | 1 | 1.05 | 50 | Available Power | 0 | 0 | 100 | Var | 0.7 | 0.7
PVSystem.bb_263797_1_1 | VVar | None | 0.95 | 0.8 | 1 | 0 | 1 | 0.93 | 0.97 | 1.03 | 1.06 | 0.8 | 0.9 | FALSE | 1 | 1.05 | 50 | Available Power | 0 | 0 | 100 | Var | 0.7 | 0.7
PVSystem.bb_263798_1_7 | VVar | None | 0.95 | 0.8 | 1 | 0 | 1 | 0.93 | 0.97 | 1.03 | 1.06 | 0.8 | 0.9 | FALSE | 1 | 1.05 | 50 | Available Power | 0 | 0 | 100 | Var | 0.7 | 0.7
PVSystem.bb_263800_1_3 | VVar | None | 0.95 | 0.8 | 1 | 0 | 1 | 0.93 | 0.97 | 1.03 | 1.06 | 0.8 | 0.9 | FALSE | 1 | 1.05 | 50 | Available Power | 0 | 0 | 100 | Var | 0.7 | 0.7
PVSystem.bb_263801_1_7 | VVar | None | 0.95 | 0.8 | 1 | 0 | 1 | 0.93 | 0.97 | 1.03 | 1.06 | 0.8 | 0.9 | FALSE | 1 | 1.05 | 50 | Available Power | 0 | 0 | 100 | Var | 0.7 | 0.7
PVSystem.bb_263802_1_7 | VVar | None | 0.95 | 0.8 | 1 | 0 | 1 | 0.93 | 0.97 | 1.03 | 1.06 | 0.8 | 0.9 | FALSE | 1 | 1.05 | 50 | Available Power | 0 | 0 | 100 | Var | 0.7 | 0.7
PVSystem.bb_263802_1_8 | VVar | None | 0.95 | 0.8 | 1 | 0 | 1 | 0.93 | 0.97 | 1.03 | 1.06 | 0.8 | 0.9 | FALSE | 1 | 1.05 | 50 | Available Power | 0 | 0 | 100 | Var | 0.7 | 0.7
PVSystem.bb_263803_1_1 | VVar | None | 0.95 | 0.8 | 1 | 0 | 1 | 0.93 | 0.97 | 1.03 | 1.06 | 0.8 | 0.9 | FALSE | 1 | 1.05 | 50 | Available Power | 0 | 0 | 100 | Var | 0.7 | 0.7
PVSystem.bb_263803_1_4 | VVar | None | 0.95 | 0.8 | 1 | 0 | 1 | 0.93 | 0.97 | 1.03 | 1.06 | 0.8 | 0.9 | FALSE | 1 | 1.05 | 50 | Available Power | 0 | 0 | 100 | Var | 0.7 | 0.7
PVSystem.bb_263803_1_5 | VVar | None | 0.95 | 0.8 | 1 | 0 | 1 | 0.93 | 0.97 | 1.03 | 1.06 | 0.8 | 0.9 | FALSE | 1 | 1.05 | 50 | Available Power | 0 | 0 | 100 | Var | 0.7 | 0.7
PVSystem.bb_263803_1_8 | VVar | None | 0.95 | 0.8 | 1 | 0 | 1 | 0.93 | 0.97 | 1.03 | 1.06 | 0.8 | 0.9 | FALSE | 1 | 1.05 | 50 | Available Power | 0 | 0 | 100 | Var | 0.7 | 0.7
PVSystem.bb_263803_1_9 | VVar | None | 0.95 | 0.8 | 1 | 0 | 1 | 0.93 | 0.97 | 1.03 | 1.06 | 0.8 | 0.9 | FALSE | 1 | 1.05 | 50 | Available Power | 0 | 0 | 100 | Var | 0.7 | 0.7
PVSystem.bb_263803_1_10 | VVar | None | 0.95 | 0.8 | 1 | 0 | 1 | 0.93 | 0.97 | 1.03 | 1.06 | 0.8 | 0.9 | FALSE | 1 | 1.05 | 50 | Available Power | 0 | 0 | 100 | Var | 0.7 | 0.7
PVSystem.bb_263803_1_11 | VVar | None | 0.95 | 0.8 | 1 | 0 | 1 | 0.93 | 0.97 | 1.03 | 1.06 | 0.8 | 0.9 | FALSE | 1 | 1.05 | 50 | Available Power | 0 | 0 | 100 | Var | 0.7 | 0.7
PVSystem.bb_263803_1_13 | VVar | None | 0.95 | 0.8 | 1 | 0 | 1 | 0.93 | 0.97 | 1.03 | 1.06 | 0.8 | 0.9 | FALSE | 1 | 1.05 | 50 | Available Power | 0 | 0 | 100 | Var | 0.7 | 0.7
PVSystem.bb_263804_1_2 | VVar | None | 0.95 | 0.8 | 1 | 0 | 1 | 0.93 | 0.97 | 1.03 | 1.06 | 0.8 | 0.9 | FALSE | 1 | 1.05 | 50 | Available Power | 0 | 0 | 100 | Var | 0.7 | 0.7
PVSystem.bb_263804_1_7 | VVar | None | 0.95 | 0.8 | 1 | 0 | 1 | 0.93 | 0.97 | 1.03 | 1.06 | 0.8 | 0.9 | FALSE | 1 | 1.05 | 50 | Available Power | 0 | 0 | 100 | Var | 0.7 | 0.7
PVSystem.bb_263804_1_8 | VVar | None | 0.95 | 0.8 | 1 | 0 | 1 | 0.93 | 0.97 | 1.03 | 1.06 | 0.8 | 0.9 | FALSE | 1 | 1.05 | 50 | Available Power | 0 | 0 | 100 | Var | 0.7 | 0.7
PVSystem.bb_263804_1_12 | VVar | None | 0.95 | 0.8 | 1 | 0 | 1 | 0.93 | 0.97 | 1.03 | 1.06 | 0.8 | 0.9 | FALSE | 1 | 1.05 | 50 | Available Power | 0 | 0 | 100 | Var | 0.7 | 0.7
PVSystem.bb_263805_1_3 | VVar | None | 0.95 | 0.8 | 1 | 0 | 1 | 0.93 | 0.97 | 1.03 | 1.06 | 0.8 | 0.9 | FALSE | 1 | 1.05 | 50 | Available Power | 0 | 0 | 100 | Var | 0.7 | 0.7
PVSystem.bb_263805_1_6 | VVar | None | 0.95 | 0.8 | 1 | 0 | 1 | 0.93 | 0.97 | 1.03 | 1.06 | 0.8 | 0.9 | FALSE | 1 | 1.05 | 50 | Available Power | 0 | 0 | 100 | Var | 0.7 | 0.7
PVSystem.bb_263805_1_9 | VVar | None | 0.95 | 0.8 | 1 | 0 | 1 | 0.93 | 0.97 | 1.03 | 1.06 | 0.8 | 0.9 | FALSE | 1 | 1.05 | 50 | Available Power | 0 | 0 | 100 | Var | 0.7 | 0.7
PVSystem.bb_263806_1_2 | VVar | None | 0.95 | 0.8 | 1 | 0 | 1 | 0.93 | 0.97 | 1.03 | 1.06 | 0.8 | 0.9 | FALSE | 1 | 1.05 | 50 | Available Power | 0 | 0 | 100 | Var | 0.7 | 0.7
PVSystem.bb_263806_1_3 | VVar | None | 0.95 | 0.8 | 1 | 0 | 1 | 0.93 | 0.97 | 1.03 | 1.06 | 0.8 | 0.9 | FALSE | 1 | 1.05 | 50 | Available Power | 0 | 0 | 100 | Var | 0.7 | 0.7
PVSystem.bb_263806_1_4 | VVar | None | 0.95 | 0.8 | 1 | 0 | 1 | 0.93 | 0.97 | 1.03 | 1.06 | 0.8 | 0.9 | FALSE | 1 | 1.05 | 50 | Available Power | 0 | 0 | 100 | Var | 0.7 | 0.7
PVSystem.bb_263806_1_5 | VVar | None | 0.95 | 0.8 | 1 | 0 | 1 | 0.93 | 0.97 | 1.03 | 1.06 | 0.8 | 0.9 | FALSE | 1 | 1.05 | 50 | Available Power | 0 | 0 | 100 | Var | 0.7 | 0.7
PVSystem.bb_263806_1_6 | VVar | None | 0.95 | 0.8 | 1 | 0 | 1 | 0.93 | 0.97 | 1.03 | 1.06 | 0.8 | 0.9 | FALSE | 1 | 1.05 | 50 | Available Power | 0 | 0 | 100 | Var | 0.7 | 0.7
PVSystem.bb_263806_1_8 | VVar | None | 0.95 | 0.8 | 1 | 0 | 1 | 0.93 | 0.97 | 1.03 | 1.06 | 0.8 | 0.9 | FALSE | 1 | 1.05 | 50 | Available Power | 0 | 0 | 100 | Var | 0.7 | 0.7
PVSystem.bb_263807_1_1 | VVar | None | 0.95 | 0.8 | 1 | 0 | 1 | 0.93 | 0.97 | 1.03 | 1.06 | 0.8 | 0.9 | FALSE | 1 | 1.05 | 50 | Available Power | 0 | 0 | 100 | Var | 0.7 | 0.7
PVSystem.bb_263807_1_2 | VVar | None | 0.95 | 0.8 | 1 | 0 | 1 | 0.93 | 0.97 | 1.03 | 1.06 | 0.8 | 0.9 | FALSE | 1 | 1.05 | 50 | Available Power | 0 | 0 | 100 | Var | 0.7 | 0.7
PVSystem.bb_263807_1_5 | VVar | None | 0.95 | 0.8 | 1 | 0 | 1 | 0.93 | 0.97 | 1.03 | 1.06 | 0.8 | 0.9 | FALSE | 1 | 1.05 | 50 | Available Power | 0 | 0 | 100 | Var | 0.7 | 0.7
PVSystem.bb_263807_1_10 | VVar | None | 0.95 | 0.8 | 1 | 0 | 1 | 0.93 | 0.97 | 1.03 | 1.06 | 0.8 | 0.9 | FALSE | 1 | 1.05 | 50 | Available Power | 0 | 0 | 100 | Var | 0.7 | 0.7
PVSystem.bb_263808_1_1 | VVar | None | 0.95 | 0.8 | 1 | 0 | 1 | 0.93 | 0.97 | 1.03 | 1.06 | 0.8 | 0.9 | FALSE | 1 | 1.05 | 50 | Available Power | 0 | 0 | 100 | Var | 0.7 | 0.7
PVSystem.bb_263808_1_4 | VVar | None | 0.95 | 0.8 | 1 | 0 | 1 | 0.93 | 0.97 | 1.03 | 1.06 | 0.8 | 0.9 | FALSE | 1 | 1.05 | 50 | Available Power | 0 | 0 | 100 | Var | 0.7 | 0.7
PVSystem.bb_263808_1_8 | VVar | None | 0.95 | 0.8 | 1 | 0 | 1 | 0.93 | 0.97 | 1.03 | 1.06 | 0.8 | 0.9 | FALSE | 1 | 1.05 | 50 | Available Power | 0 | 0 | 100 | Var | 0.7 | 0.7
PVSystem.bb_263808_1_9 | VVar | None | 0.95 | 0.8 | 1 | 0 | 1 | 0.93 | 0.97 | 1.03 | 1.06 | 0.8 | 0.9 | FALSE | 1 | 1.05 | 50 | Available Power | 0 | 0 | 100 | Var | 0.7 | 0.7
PVSystem.bb_263809_1_1 | VVar | None | 0.95 | 0.8 | 1 | 0 | 1 | 0.93 | 0.97 | 1.03 | 1.06 | 0.8 | 0.9 | FALSE | 1 | 1.05 | 50 | Available Power | 0 | 0 | 100 | Var | 0.7 | 0.7
PVSystem.bb_263809_1_2 | VVar | None | 0.95 | 0.8 | 1 | 0 | 1 | 0.93 | 0.97 | 1.03 | 1.06 | 0.8 | 0.9 | FALSE | 1 | 1.05 | 50 | Available Power | 0 | 0 | 100 | Var | 0.7 | 0.7
PVSystem.bb_263809_1_6 | VVar | None | 0.95 | 0.8 | 1 | 0 | 1 | 0.93 | 0.97 | 1.03 | 1.06 | 0.8 | 0.9 | FALSE | 1 | 1.05 | 50 | Available Power | 0 | 0 | 100 | Var | 0.7 | 0.7
PVSystem.bb_263809_1_8 | VVar | None | 0.95 | 0.8 | 1 | 0 | 1 | 0.93 | 0.97 | 1.03 | 1.06 | 0.8 | 0.9 | FALSE | 1 | 1.05 | 50 | Available Power | 0 | 0 | 100 | Var | 0.7 | 0.7
PVSystem.bb_263817_1_1 | VVar | None | 0.95 | 0.8 | 1 | 0 | 1 | 0.93 | 0.97 | 1.03 | 1.06 | 0.8 | 0.9 | FALSE | 1 | 1.05 | 50 | Available Power | 0 | 0 | 100 | Var | 0.7 | 0.7
PVSystem.bb_263817_1_3 | VVar | None | 0.95 | 0.8 | 1 | 0 | 1 | 0.93 | 0.97 | 1.03 | 1.06 | 0.8 | 0.9 | FALSE | 1 | 1.05 | 50 | Available Power | 0 | 0 | 100 | Var | 0.7 | 0.7
PVSystem.bb_263817_1_6 | VVar | None | 0.95 | 0.8 | 1 | 0 | 1 | 0.93 | 0.97 | 1.03 | 1.06 | 0.8 | 0.9 | FALSE | 1 | 1.05 | 50 | Available Power | 0 | 0 | 100 | Var | 0.7 | 0.7
PVSystem.bb_263817_1_7 | VVar | None | 0.95 | 0.8 | 1 | 0 | 1 | 0.93 | 0.97 | 1.03 | 1.06 | 0.8 | 0.9 | FALSE | 1 | 1.05 | 50 | Available Power | 0 | 0 | 100 | Var | 0.7 | 0.7
PVSystem.bb_263817_1_8 | VVar | None | 0.95 | 0.8 | 1 | 0 | 1 | 0.93 | 0.97 | 1.03 | 1.06 | 0.8 | 0.9 | FALSE | 1 | 1.05 | 50 | Available Power | 0 | 0 | 100 | Var | 0.7 | 0.7
PVSystem.bb_263888_1_1 | VVar | None | 0.95 | 0.8 | 1 | 0 | 1 | 0.93 | 0.97 | 1.03 | 1.06 | 0.8 | 0.9 | FALSE | 1 | 1.05 | 50 | Available Power | 0 | 0 | 100 | Var | 0.7 | 0.7
PVSystem.bb_263888_1_6 | VVar | None | 0.95 | 0.8 | 1 | 0 | 1 | 0.93 | 0.97 | 1.03 | 1.06 | 0.8 | 0.9 | FALSE | 1 | 1.05 | 50 | Available Power | 0 | 0 | 100 | Var | 0.7 | 0.7
PVSystem.bb_264037_1_4 | VVar | None | 0.95 | 0.8 | 1 | 0 | 1 | 0.93 | 0.97 | 1.03 | 1.06 | 0.8 | 0.9 | FALSE | 1 | 1.05 | 50 | Available Power | 0 | 0 | 100 | Var | 0.7 | 0.7
PVSystem.bb_264132_1_5 | VVar | None | 0.95 | 0.8 | 1 | 0 | 1 | 0.93 | 0.97 | 1.03 | 1.06 | 0.8 | 0.9 | FALSE | 1 | 1.05 | 50 | Available Power | 0 | 0 | 100 | Var | 0.7 | 0.7
PVSystem.bb_264132_1_6 | VVar | None | 0.95 | 0.8 | 1 | 0 | 1 | 0.93 | 0.97 | 1.03 | 1.06 | 0.8 | 0.9 | FALSE | 1 | 1.05 | 50 | Available Power | 0 | 0 | 100 | Var | 0.7 | 0.7
PVSystem.bb_264132_1_10 | VVar | None | 0.95 | 0.8 | 1 | 0 | 1 | 0.93 | 0.97 | 1.03 | 1.06 | 0.8 | 0.9 | FALSE | 1 | 1.05 | 50 | Available Power | 0 | 0 | 100 | Var | 0.7 | 0.7
PVSystem.bb_264132_1_13 | VVar | None | 0.95 | 0.8 | 1 | 0 | 1 | 0.93 | 0.97 | 1.03 | 1.06 | 0.8 | 0.9 | FALSE | 1 | 1.05 | 50 | Available Power | 0 | 0 | 100 | Var | 0.7 | 0.7
PVSystem.bb_264986_1_10 | VVar | None | 0.95 | 0.8 | 1 | 0 | 1 | 0.93 | 0.97 | 1.03 | 1.06 | 0.8 | 0.9 | FALSE | 1 | 1.05 | 50 | Available Power | 0 | 0 | 100 | Var | 0.7 | 0.7
PVSystem.bb_264986_1_11 | VVar | None | 0.95 | 0.8 | 1 | 0 | 1 | 0.93 | 0.97 | 1.03 | 1.06 | 0.8 | 0.9 | FALSE | 1 | 1.05 | 50 | Available Power | 0 | 0 | 100 | Var | 0.7 | 0.7
PVSystem.bb_51045896_1_2 | VVar | None | 0.95 | 0.8 | 1 | 0 | 1 | 0.93 | 0.97 | 1.03 | 1.06 | 0.8 | 0.9 | FALSE | 1 | 1.05 | 50 | Available Power | 0 | 0 | 100 | Var | 0.7 | 0.7
PVSystem.bb_51045896_1_3 | VVar | None | 0.95 | 0.8 | 1 | 0 | 1 | 0.93 | 0.97 | 1.03 | 1.06 | 0.8 | 0.9 | FALSE | 1 | 1.05 | 50 | Available Power | 0 | 0 | 100 | Var | 0.7 | 0.7
PVSystem.bb_51045964_1_1 | VVar | None | 0.95 | 0.8 | 1 | 0 | 1 | 0.93 | 0.97 | 1.03 | 1.06 | 0.8 | 0.9 | FALSE | 1 | 1.05 | 50 | Available Power | 0 | 0 | 100 | Var | 0.7 | 0.7
PVSystem.bb_51045964_1_3 | VVar | None | 0.95 | 0.8 | 1 | 0 | 1 | 0.93 | 0.97 | 1.03 | 1.06 | 0.8 | 0.9 | FALSE | 1 | 1.05 | 50 | Available Power | 0 | 0 | 100 | Var | 0.7 | 0.7
PVSystem.bb_51045964_1_8 | VVar | None | 0.95 | 0.8 | 1 | 0 | 1 | 0.93 | 0.97 | 1.03 | 1.06 | 0.8 | 0.9 | FALSE | 1 | 1.05 | 50 | Available Power | 0 | 0 | 100 | Var | 0.7 | 0.7
PVSystem.bb_51045964_1_9 | VVar | None | 0.95 | 0.8 | 1 | 0 | 1 | 0.93 | 0.97 | 1.03 | 1.06 | 0.8 | 0.9 | FALSE | 1 | 1.05 | 50 | Available Power | 0 | 0 | 100 | Var | 0.7 | 0.7
PVSystem.bb_51045964_1_10 | VVar | None | 0.95 | 0.8 | 1 | 0 | 1 | 0.93 | 0.97 | 1.03 | 1.06 | 0.8 | 0.9 | FALSE | 1 | 1.05 | 50 | Available Power | 0 | 0 | 100 | Var | 0.7 | 0.7
PVSystem.bb_51045964_1_12 | VVar | None | 0.95 | 0.8 | 1 | 0 | 1 | 0.93 | 0.97 | 1.03 | 1.06 | 0.8 | 0.9 | FALSE | 1 | 1.05 | 50 | Available Power | 0 | 0 | 100 | Var | 0.7 | 0.7
PVSystem.bb_51045964_1_14 | VVar | None | 0.95 | 0.8 | 1 | 0 | 1 | 0.93 | 0.97 | 1.03 | 1.06 | 0.8 | 0.9 | FALSE | 1 | 1.05 | 50 | Available Power | 0 | 0 | 100 | Var | 0.7 | 0.7
PVSystem.bb_51045975_1_7 | VVar | None | 0.95 | 0.8 | 1 | 0 | 1 | 0.93 | 0.97 | 1.03 | 1.06 | 0.8 | 0.9 | FALSE | 1 | 1.05 | 50 | Available Power | 0 | 0 | 100 | Var | 0.7 | 0.7
PVSystem.bb_51045975_1_9 | VVar | None | 0.95 | 0.8 | 1 | 0 | 1 | 0.93 | 0.97 | 1.03 | 1.06 | 0.8 | 0.9 | FALSE | 1 | 1.05 | 50 | Available Power | 0 | 0 | 100 | Var | 0.7 | 0.7
PVSystem.bb_51045975_1_10 | VVar | None | 0.95 | 0.8 | 1 | 0 | 1 | 0.93 | 0.97 | 1.03 | 1.06 | 0.8 | 0.9 | FALSE | 1 | 1.05 | 50 | Available Power | 0 | 0 | 100 | Var | 0.7 | 0.7
PVSystem.bb_51045982_1_1 | VVar | None | 0.95 | 0.8 | 1 | 0 | 1 | 0.93 | 0.97 | 1.03 | 1.06 | 0.8 | 0.9 | FALSE | 1 | 1.05 | 50 | Available Power | 0 | 0 | 100 | Var | 0.7 | 0.7
PVSystem.bb_51046037_1_1 | VVar | None | 0.95 | 0.8 | 1 | 0 | 1 | 0.93 | 0.97 | 1.03 | 1.06 | 0.8 | 0.9 | FALSE | 1 | 1.05 | 50 | Available Power | 0 | 0 | 100 | Var | 0.7 | 0.7
PVSystem.bb_51046037_1_7 | VVar | None | 0.95 | 0.8 | 1 | 0 | 1 | 0.93 | 0.97 | 1.03 | 1.06 | 0.8 | 0.9 | FALSE | 1 | 1.05 | 50 | Available Power | 0 | 0 | 100 | Var | 0.7 | 0.7
PVSystem.bb_51046044_1_4 | VVar | None | 0.95 | 0.8 | 1 | 0 | 1 | 0.93 | 0.97 | 1.03 | 1.06 | 0.8 | 0.9 | FALSE | 1 | 1.05 | 50 | Available Power | 0 | 0 | 100 | Var | 0.7 | 0.7
PVSystem.bb_51046044_1_7 | VVar | None | 0.95 | 0.8 | 1 | 0 | 1 | 0.93 | 0.97 | 1.03 | 1.06 | 0.8 | 0.9 | FALSE | 1 | 1.05 | 50 | Available Power | 0 | 0 | 100 | Var | 0.7 | 0.7
PVSystem.bb_51046044_1_8 | VVar | None | 0.95 | 0.8 | 1 | 0 | 1 | 0.93 | 0.97 | 1.03 | 1.06 | 0.8 | 0.9 | FALSE | 1 | 1.05 | 50 | Available Power | 0 | 0 | 100 | Var | 0.7 | 0.7
PVSystem.oh_257608_1_4 | VVar | None | 0.95 | 0.8 | 1 | 0 | 1 | 0.93 | 0.97 | 1.03 | 1.06 | 0.8 | 0.9 | FALSE | 1 | 1.05 | 50 | Available Power | 0 | 0 | 100 | Var | 0.7 | 0.7
PVSystem.oh_257608_1_6 | VVar | None | 0.95 | 0.8 | 1 | 0 | 1 | 0.93 | 0.97 | 1.03 | 1.06 | 0.8 | 0.9 | FALSE | 1 | 1.05 | 50 | Available Power | 0 | 0 | 100 | Var | 0.7 | 0.7
PVSystem.oh_257608_1_7 | VVar | None | 0.95 | 0.8 | 1 | 0 | 1 | 0.93 | 0.97 | 1.03 | 1.06 | 0.8 | 0.9 | FALSE | 1 | 1.05 | 50 | Available Power | 0 | 0 | 100 | Var | 0.7 | 0.7
PVSystem.oh_257608_1_9 | VVar | None | 0.95 | 0.8 | 1 | 0 | 1 | 0.93 | 0.97 | 1.03 | 1.06 | 0.8 | 0.9 | FALSE | 1 | 1.05 | 50 | Available Power | 0 | 0 | 100 | Var | 0.7 | 0.7
PVSystem.oh_257796_1_3 | VVar | None | 0.95 | 0.8 | 1 | 0 | 1 | 0.93 | 0.97 | 1.03 | 1.06 | 0.8 | 0.9 | FALSE | 1 | 1.05 | 50 | Available Power | 0 | 0 | 100 | Var | 0.7 | 0.7
PVSystem.oh_257796_1_5 | VVar | None | 0.95 | 0.8 | 1 | 0 | 1 | 0.93 | 0.97 | 1.03 | 1.06 | 0.8 | 0.9 | FALSE | 1 | 1.05 | 50 | Available Power | 0 | 0 | 100 | Var | 0.7 | 0.7
PVSystem.oh_257796_1_7 | VVar | None | 0.95 | 0.8 | 1 | 0 | 1 | 0.93 | 0.97 | 1.03 | 1.06 | 0.8 | 0.9 | FALSE | 1 | 1.05 | 50 | Available Power | 0 | 0 | 100 | Var | 0.7 | 0.7
PVSystem.oh_257796_1_8 | VVar | None | 0.95 | 0.8 | 1 | 0 | 1 | 0.93 | 0.97 | 1.03 | 1.06 | 0.8 | 0.9 | FALSE | 1 | 1.05 | 50 | Available Power | 0 | 0 | 100 | Var | 0.7 | 0.7
PVSystem.oh_257796_1_9 | VVar | None | 0.95 | 0.8 | 1 | 0 | 1 | 0.93 | 0.97 | 1.03 | 1.06 | 0.8 | 0.9 | FALSE | 1 | 1.05 | 50 | Available Power | 0 | 0 | 100 | Var | 0.7 | 0.7
PVSystem.oh_257796_1_10 | VVar | None | 0.95 | 0.8 | 1 | 0 | 1 | 0.93 | 0.97 | 1.03 | 1.06 | 0.8 | 0.9 | FALSE | 1 | 1.05 | 50 | Available Power | 0 | 0 | 100 | Var | 0.7 | 0.7
PVSystem.oh_257796_1_12 | VVar | None | 0.95 | 0.8 | 1 | 0 | 1 | 0.93 | 0.97 | 1.03 | 1.06 | 0.8 | 0.9 | FALSE | 1 | 1.05 | 50 | Available Power | 0 | 0 | 100 | Var | 0.7 | 0.7
PVSystem.oh_257798_1_4 | VVar | None | 0.95 | 0.8 | 1 | 0 | 1 | 0.93 | 0.97 | 1.03 | 1.06 | 0.8 | 0.9 | FALSE | 1 | 1.05 | 50 | Available Power | 0 | 0 | 100 | Var | 0.7 | 0.7
PVSystem.oh_257798_1_6 | VVar | None | 0.95 | 0.8 | 1 | 0 | 1 | 0.93 | 0.97 | 1.03 | 1.06 | 0.8 | 0.9 | FALSE | 1 | 1.05 | 50 | Available Power | 0 | 0 | 100 | Var | 0.7 | 0.7
PVSystem.oh_257798_1_7 | VVar | None | 0.95 | 0.8 | 1 | 0 | 1 | 0.93 | 0.97 | 1.03 | 1.06 | 0.8 | 0.9 | FALSE | 1 | 1.05 | 50 | Available Power | 0 | 0 | 100 | Var | 0.7 | 0.7
PVSystem.oh_257798_1_9 | VVar | None | 0.95 | 0.8 | 1 | 0 | 1 | 0.93 | 0.97 | 1.03 | 1.06 | 0.8 | 0.9 | FALSE | 1 | 1.05 | 50 | Available Power | 0 | 0 | 100 | Var | 0.7 | 0.7
PVSystem.oh_257798_1_10 | VVar | None | 0.95 | 0.8 | 1 | 0 | 1 | 0.93 | 0.97 | 1.03 | 1.06 | 0.8 | 0.9 | FALSE | 1 | 1.05 | 50 | Available Power | 0 | 0 | 100 | Var | 0.7 | 0.7
PVSystem.oh_257798_1_16 | VVar | None | 0.95 | 0.8 | 1 | 0 | 1 | 0.93 | 0.97 | 1.03 | 1.06 | 0.8 | 0.9 | FALSE | 1 | 1.05 | 50 | Available Power | 0 | 0 | 100 | Var | 0.7 | 0.7
PVSystem.oh_257804_1_3 | VVar | None | 0.95 | 0.8 | 1 | 0 | 1 | 0.93 | 0.97 | 1.03 | 1.06 | 0.8 | 0.9 | FALSE | 1 | 1.05 | 50 | Available Power | 0 | 0 | 100 | Var | 0.7 | 0.7
PVSystem.oh_257804_1_5 | VVar | None | 0.95 | 0.8 | 1 | 0 | 1 | 0.93 | 0.97 | 1.03 | 1.06 | 0.8 | 0.9 | FALSE | 1 | 1.05 | 50 | Available Power | 0 | 0 | 100 | Var | 0.7 | 0.7
PVSystem.oh_257806_1_4 | VVar | None | 0.95 | 0.8 | 1 | 0 | 1 | 0.93 | 0.97 | 1.03 | 1.06 | 0.8 | 0.9 | FALSE | 1 | 1.05 | 50 | Available Power | 0 | 0 | 100 | Var | 0.7 | 0.7
PVSystem.oh_257806_1_8 | VVar | None | 0.95 | 0.8 | 1 | 0 | 1 | 0.93 | 0.97 | 1.03 | 1.06 | 0.8 | 0.9 | FALSE | 1 | 1.05 | 50 | Available Power | 0 | 0 | 100 | Var | 0.7 | 0.7
PVSystem.oh_257806_1_9 | VVar | None | 0.95 | 0.8 | 1 | 0 | 1 | 0.93 | 0.97 | 1.03 | 1.06 | 0.8 | 0.9 | FALSE | 1 | 1.05 | 50 | Available Power | 0 | 0 | 100 | Var | 0.7 | 0.7
PVSystem.oh_257806_1_10 | VVar | None | 0.95 | 0.8 | 1 | 0 | 1 | 0.93 | 0.97 | 1.03 | 1.06 | 0.8 | 0.9 | FALSE | 1 | 1.05 | 50 | Available Power | 0 | 0 | 100 | Var | 0.7 | 0.7
PVSystem.oh_257806_1_11 | VVar | None | 0.95 | 0.8 | 1 | 0 | 1 | 0.93 | 0.97 | 1.03 | 1.06 | 0.8 | 0.9 | FALSE | 1 | 1.05 | 50 | Available Power | 0 | 0 | 100 | Var | 0.7 | 0.7
PVSystem.oh_257806_1_12 | VVar | None | 0.95 | 0.8 | 1 | 0 | 1 | 0.93 | 0.97 | 1.03 | 1.06 | 0.8 | 0.9 | FALSE | 1 | 1.05 | 50 | Available Power | 0 | 0 | 100 | Var | 0.7 | 0.7
PVSystem.oh_257806_1_14 | VVar | None | 0.95 | 0.8 | 1 | 0 | 1 | 0.93 | 0.97 | 1.03 | 1.06 | 0.8 | 0.9 | FALSE | 1 | 1.05 | 50 | Available Power | 0 | 0 | 100 | Var | 0.7 | 0.7
PVSystem.oh_257807_1_5 | VVar | None | 0.95 | 0.8 | 1 | 0 | 1 | 0.93 | 0.97 | 1.03 | 1.06 | 0.8 | 0.9 | FALSE | 1 | 1.05 | 50 | Available Power | 0 | 0 | 100 | Var | 0.7 | 0.7
PVSystem.oh_257811_1_2 | VVar | None | 0.95 | 0.8 | 1 | 0 | 1 | 0.93 | 0.97 | 1.03 | 1.06 | 0.8 | 0.9 | FALSE | 1 | 1.05 | 50 | Available Power | 0 | 0 | 100 | Var | 0.7 | 0.7
PVSystem.oh_257811_1_5 | VVar | None | 0.95 | 0.8 | 1 | 0 | 1 | 0.93 | 0.97 | 1.03 | 1.06 | 0.8 | 0.9 | FALSE | 1 | 1.05 | 50 | Available Power | 0 | 0 | 100 | Var | 0.7 | 0.7
PVSystem.oh_257811_1_7 | VVar | None | 0.95 | 0.8 | 1 | 0 | 1 | 0.93 | 0.97 | 1.03 | 1.06 | 0.8 | 0.9 | FALSE | 1 | 1.05 | 50 | Available Power | 0 | 0 | 100 | Var | 0.7 | 0.7
PVSystem.oh_257815_1_3 | VVar | None | 0.95 | 0.8 | 1 | 0 | 1 | 0.93 | 0.97 | 1.03 | 1.06 | 0.8 | 0.9 | FALSE | 1 | 1.05 | 50 | Available Power | 0 | 0 | 100 | Var | 0.7 | 0.7
PVSystem.oh_262480_1_8 | VVar | None | 0.95 | 0.8 | 1 | 0 | 1 | 0.93 | 0.97 | 1.03 | 1.06 | 0.8 | 0.9 | FALSE | 1 | 1.05 | 50 | Available Power | 0 | 0 | 100 | Var | 0.7 | 0.7
PVSystem.oh_262481_1_3 | VVar | None | 0.95 | 0.8 | 1 | 0 | 1 | 0.93 | 0.97 | 1.03 | 1.06 | 0.8 | 0.9 | FALSE | 1 | 1.05 | 50 | Available Power | 0 | 0 | 100 | Var | 0.7 | 0.7
PVSystem.oh_262486_1_6 | VVar | None | 0.95 | 0.8 | 1 | 0 | 1 | 0.93 | 0.97 | 1.03 | 1.06 | 0.8 | 0.9 | FALSE | 1 | 1.05 | 50 | Available Power | 0 | 0 | 100 | Var | 0.7 | 0.7
PVSystem.oh_262486_1_13 | VVar | None | 0.95 | 0.8 | 1 | 0 | 1 | 0.93 | 0.97 | 1.03 | 1.06 | 0.8 | 0.9 | FALSE | 1 | 1.05 | 50 | Available Power | 0 | 0 | 100 | Var | 0.7 | 0.7
PVSystem.oh_262490_1_2 | VVar | None | 0.95 | 0.8 | 1 | 0 | 1 | 0.93 | 0.97 | 1.03 | 1.06 | 0.8 | 0.9 | FALSE | 1 | 1.05 | 50 | Available Power | 0 | 0 | 100 | Var | 0.7 | 0.7
PVSystem.oh_262490_1_4 | VVar | None | 0.95 | 0.8 | 1 | 0 | 1 | 0.93 | 0.97 | 1.03 | 1.06 | 0.8 | 0.9 | FALSE | 1 | 1.05 | 50 | Available Power | 0 | 0 | 100 | Var | 0.7 | 0.7
PVSystem.oh_262490_1_5 | VVar | None | 0.95 | 0.8 | 1 | 0 | 1 | 0.93 | 0.97 | 1.03 | 1.06 | 0.8 | 0.9 | FALSE | 1 | 1.05 | 50 | Available Power | 0 | 0 | 100 | Var | 0.7 | 0.7
PVSystem.oh_263539_1_3 | VVar | None | 0.95 | 0.8 | 1 | 0 | 1 | 0.93 | 0.97 | 1.03 | 1.06 | 0.8 | 0.9 | FALSE | 1 | 1.05 | 50 | Available Power | 0 | 0 | 100 | Var | 0.7 | 0.7
PVSystem.oh_263541_1_8 | VVar | None | 0.95 | 0.8 | 1 | 0 | 1 | 0.93 | 0.97 | 1.03 | 1.06 | 0.8 | 0.9 | FALSE | 1 | 1.05 | 50 | Available Power | 0 | 0 | 100 | Var | 0.7 | 0.7
PVSystem.oh_263737_1_5 | VVar | None | 0.95 | 0.8 | 1 | 0 | 1 | 0.93 | 0.97 | 1.03 | 1.06 | 0.8 | 0.9 | FALSE | 1 | 1.05 | 50 | Available Power | 0 | 0 | 100 | Var | 0.7 | 0.7
PVSystem.oh_263739_1_2 | VVar | None | 0.95 | 0.8 | 1 | 0 | 1 | 0.93 | 0.97 | 1.03 | 1.06 | 0.8 | 0.9 | FALSE | 1 | 1.05 | 50 | Available Power | 0 | 0 | 100 | Var | 0.7 | 0.7
PVSystem.oh_264009_1_6 | VVar | None | 0.95 | 0.8 | 1 | 0 | 1 | 0.93 | 0.97 | 1.03 | 1.06 | 0.8 | 0.9 | FALSE | 1 | 1.05 | 50 | Available Power | 0 | 0 | 100 | Var | 0.7 | 0.7
PVSystem.oh_264010_1_3 | VVar | None | 0.95 | 0.8 | 1 | 0 | 1 | 0.93 | 0.97 | 1.03 | 1.06 | 0.8 | 0.9 | FALSE | 1 | 1.05 | 50 | Available Power | 0 | 0 | 100 | Var | 0.7 | 0.7
PVSystem.oh_264022_1_1 | VVar | None | 0.95 | 0.8 | 1 | 0 | 1 | 0.93 | 0.97 | 1.03 | 1.06 | 0.8 | 0.9 | FALSE | 1 | 1.05 | 50 | Available Power | 0 | 0 | 100 | Var | 0.7 | 0.7
PVSystem.oh_264022_1_5 | VVar | None | 0.95 | 0.8 | 1 | 0 | 1 | 0.93 | 0.97 | 1.03 | 1.06 | 0.8 | 0.9 | FALSE | 1 | 1.05 | 50 | Available Power | 0 | 0 | 100 | Var | 0.7 | 0.7
PVSystem.oh_264022_1_7 | VVar | None | 0.95 | 0.8 | 1 | 0 | 1 | 0.93 | 0.97 | 1.03 | 1.06 | 0.8 | 0.9 | FALSE | 1 | 1.05 | 50 | Available Power | 0 | 0 | 100 | Var | 0.7 | 0.7
PVSystem.oh_264022_1_9 | VVar | None | 0.95 | 0.8 | 1 | 0 | 1 | 0.93 | 0.97 | 1.03 | 1.06 | 0.8 | 0.9 | FALSE | 1 | 1.05 | 50 | Available Power | 0 | 0 | 100 | Var | 0.7 | 0.7
PVSystem.oh_264022_1_13 | VVar | None | 0.95 | 0.8 | 1 | 0 | 1 | 0.93 | 0.97 | 1.03 | 1.06 | 0.8 | 0.9 | FALSE | 1 | 1.05 | 50 | Available Power | 0 | 0 | 100 | Var | 0.7 | 0.7
PVSystem.oh_264022_1_14 | VVar | None | 0.95 | 0.8 | 1 | 0 | 1 | 0.93 | 0.97 | 1.03 | 1.06 | 0.8 | 0.9 | FALSE | 1 | 1.05 | 50 | Available Power | 0 | 0 | 100 | Var | 0.7 | 0.7
PVSystem.oh_264056_1_2 | VVar | None | 0.95 | 0.8 | 1 | 0 | 1 | 0.93 | 0.97 | 1.03 | 1.06 | 0.8 | 0.9 | FALSE | 1 | 1.05 | 50 | Available Power | 0 | 0 | 100 | Var | 0.7 | 0.7
PVSystem.oh_264056_1_4 | VVar | None | 0.95 | 0.8 | 1 | 0 | 1 | 0.93 | 0.97 | 1.03 | 1.06 | 0.8 | 0.9 | FALSE | 1 | 1.05 | 50 | Available Power | 0 | 0 | 100 | Var | 0.7 | 0.7
PVSystem.oh_264056_1_6 | VVar | None | 0.95 | 0.8 | 1 | 0 | 1 | 0.93 | 0.97 | 1.03 | 1.06 | 0.8 | 0.9 | FALSE | 1 | 1.05 | 50 | Available Power | 0 | 0 | 100 | Var | 0.7 | 0.7
PVSystem.oh_264056_1_9 | VVar | None | 0.95 | 0.8 | 1 | 0 | 1 | 0.93 | 0.97 | 1.03 | 1.06 | 0.8 | 0.9 | FALSE | 1 | 1.05 | 50 | Available Power | 0 | 0 | 100 | Var | 0.7 | 0.7
PVSystem.oh_264057_1_2 | VVar | None | 0.95 | 0.8 | 1 | 0 | 1 | 0.93 | 0.97 | 1.03 | 1.06 | 0.8 | 0.9 | FALSE | 1 | 1.05 | 50 | Available Power | 0 | 0 | 100 | Var | 0.7 | 0.7
PVSystem.oh_264057_1_7 | VVar | None | 0.95 | 0.8 | 1 | 0 | 1 | 0.93 | 0.97 | 1.03 | 1.06 | 0.8 | 0.9 | FALSE | 1 | 1.05 | 50 | Available Power | 0 | 0 | 100 | Var | 0.7 | 0.7
PVSystem.oh_264057_1_8 | VVar | None | 0.95 | 0.8 | 1 | 0 | 1 | 0.93 | 0.97 | 1.03 | 1.06 | 0.8 | 0.9 | FALSE | 1 | 1.05 | 50 | Available Power | 0 | 0 | 100 | Var | 0.7 | 0.7
PVSystem.oh_264058_1_6 | VVar | None | 0.95 | 0.8 | 1 | 0 | 1 | 0.93 | 0.97 | 1.03 | 1.06 | 0.8 | 0.9 | FALSE | 1 | 1.05 | 50 | Available Power | 0 | 0 | 100 | Var | 0.7 | 0.7
PVSystem.oh_264058_1_8 | VVar | None | 0.95 | 0.8 | 1 | 0 | 1 | 0.93 | 0.97 | 1.03 | 1.06 | 0.8 | 0.9 | FALSE | 1 | 1.05 | 50 | Available Power | 0 | 0 | 100 | Var | 0.7 | 0.7
PVSystem.oh_264058_1_10 | VVar | None | 0.95 | 0.8 | 1 | 0 | 1 | 0.93 | 0.97 | 1.03 | 1.06 | 0.8 | 0.9 | FALSE | 1 | 1.05 | 50 | Available Power | 0 | 0 | 100 | Var | 0.7 | 0.7
PVSystem.oh_264058_1_11 | VVar | None | 0.95 | 0.8 | 1 | 0 | 1 | 0.93 | 0.97 | 1.03 | 1.06 | 0.8 | 0.9 | FALSE | 1 | 1.05 | 50 | Available Power | 0 | 0 | 100 | Var | 0.7 | 0.7
PVSystem.oh_264059_1_1 | VVar | None | 0.95 | 0.8 | 1 | 0 | 1 | 0.93 | 0.97 | 1.03 | 1.06 | 0.8 | 0.9 | FALSE | 1 | 1.05 | 50 | Available Power | 0 | 0 | 100 | Var | 0.7 | 0.7
PVSystem.oh_264059_1_3 | VVar | None | 0.95 | 0.8 | 1 | 0 | 1 | 0.93 | 0.97 | 1.03 | 1.06 | 0.8 | 0.9 | FALSE | 1 | 1.05 | 50 | Available Power | 0 | 0 | 100 | Var | 0.7 | 0.7
PVSystem.oh_264059_1_5 | VVar | None | 0.95 | 0.8 | 1 | 0 | 1 | 0.93 | 0.97 | 1.03 | 1.06 | 0.8 | 0.9 | FALSE | 1 | 1.05 | 50 | Available Power | 0 | 0 | 100 | Var | 0.7 | 0.7
PVSystem.oh_264059_1_6 | VVar | None | 0.95 | 0.8 | 1 | 0 | 1 | 0.93 | 0.97 | 1.03 | 1.06 | 0.8 | 0.9 | FALSE | 1 | 1.05 | 50 | Available Power | 0 | 0 | 100 | Var | 0.7 | 0.7
PVSystem.oh_264059_1_8 | VVar | None | 0.95 | 0.8 | 1 | 0 | 1 | 0.93 | 0.97 | 1.03 | 1.06 | 0.8 | 0.9 | FALSE | 1 | 1.05 | 50 | Available Power | 0 | 0 | 100 | Var | 0.7 | 0.7
PVSystem.oh_264059_1_9 | VVar | None | 0.95 | 0.8 | 1 | 0 | 1 | 0.93 | 0.97 | 1.03 | 1.06 | 0.8 | 0.9 | FALSE | 1 | 1.05 | 50 | Available Power | 0 | 0 | 100 | Var | 0.7 | 0.7
PVSystem.oh_264106_1_4 | VVar | None | 0.95 | 0.8 | 1 | 0 | 1 | 0.93 | 0.97 | 1.03 | 1.06 | 0.8 | 0.9 | FALSE | 1 | 1.05 | 50 | Available Power | 0 | 0 | 100 | Var | 0.7 | 0.7
PVSystem.oh_264106_1_7 | VVar | None | 0.95 | 0.8 | 1 | 0 | 1 | 0.93 | 0.97 | 1.03 | 1.06 | 0.8 | 0.9 | FALSE | 1 | 1.05 | 50 | Available Power | 0 | 0 | 100 | Var | 0.7 | 0.7
PVSystem.oh_264158_1_11 | VVar | None | 0.95 | 0.8 | 1 | 0 | 1 | 0.93 | 0.97 | 1.03 | 1.06 | 0.8 | 0.9 | FALSE | 1 | 1.05 | 50 | Available Power | 0 | 0 | 100 | Var | 0.7 | 0.7
PVSystem.oh_264870_1_11 | VVar | None | 0.95 | 0.8 | 1 | 0 | 1 | 0.93 | 0.97 | 1.03 | 1.06 | 0.8 | 0.9 | FALSE | 1 | 1.05 | 50 | Available Power | 0 | 0 | 100 | Var | 0.7 | 0.7
PVSystem.oh_264874_1_4 | VVar | None | 0.95 | 0.8 | 1 | 0 | 1 | 0.93 | 0.97 | 1.03 | 1.06 | 0.8 | 0.9 | FALSE | 1 | 1.05 | 50 | Available Power | 0 | 0 | 100 | Var | 0.7 | 0.7
PVSystem.oh_264874_1_7 | VVar | None | 0.95 | 0.8 | 1 | 0 | 1 | 0.93 | 0.97 | 1.03 | 1.06 | 0.8 | 0.9 | FALSE | 1 | 1.05 | 50 | Available Power | 0 | 0 | 100 | Var | 0.7 | 0.7
PVSystem.oh_264880_1_1 | VVar | None | 0.95 | 0.8 | 1 | 0 | 1 | 0.93 | 0.97 | 1.03 | 1.06 | 0.8 | 0.9 | FALSE | 1 | 1.05 | 50 | Available Power | 0 | 0 | 100 | Var | 0.7 | 0.7
PVSystem.oh_264880_1_3 | VVar | None | 0.95 | 0.8 | 1 | 0 | 1 | 0.93 | 0.97 | 1.03 | 1.06 | 0.8 | 0.9 | FALSE | 1 | 1.05 | 50 | Available Power | 0 | 0 | 100 | Var | 0.7 | 0.7
PVSystem.oh_264880_1_6 | VVar | None | 0.95 | 0.8 | 1 | 0 | 1 | 0.93 | 0.97 | 1.03 | 1.06 | 0.8 | 0.9 | FALSE | 1 | 1.05 | 50 | Available Power | 0 | 0 | 100 | Var | 0.7 | 0.7
PVSystem.oh_264883_1_2 | VVar | None | 0.95 | 0.8 | 1 | 0 | 1 | 0.93 | 0.97 | 1.03 | 1.06 | 0.8 | 0.9 | FALSE | 1 | 1.05 | 50 | Available Power | 0 | 0 | 100 | Var | 0.7 | 0.7
PVSystem.oh_264883_1_9 | VVar | None | 0.95 | 0.8 | 1 | 0 | 1 | 0.93 | 0.97 | 1.03 | 1.06 | 0.8 | 0.9 | FALSE | 1 | 1.05 | 50 | Available Power | 0 | 0 | 100 | Var | 0.7 | 0.7
PVSystem.oh_264883_1_10 | VVar | None | 0.95 | 0.8 | 1 | 0 | 1 | 0.93 | 0.97 | 1.03 | 1.06 | 0.8 | 0.9 | FALSE | 1 | 1.05 | 50 | Available Power | 0 | 0 | 100 | Var | 0.7 | 0.7
PVSystem.oh_264889_1_6 | VVar | None | 0.95 | 0.8 | 1 | 0 | 1 | 0.93 | 0.97 | 1.03 | 1.06 | 0.8 | 0.9 | FALSE | 1 | 1.05 | 50 | Available Power | 0 | 0 | 100 | Var | 0.7 | 0.7
PVSystem.oh_264889_1_7 | VVar | None | 0.95 | 0.8 | 1 | 0 | 1 | 0.93 | 0.97 | 1.03 | 1.06 | 0.8 | 0.9 | FALSE | 1 | 1.05 | 50 | Available Power | 0 | 0 | 100 | Var | 0.7 | 0.7
PVSystem.oh_264889_1_9 | VVar | None | 0.95 | 0.8 | 1 | 0 | 1 | 0.93 | 0.97 | 1.03 | 1.06 | 0.8 | 0.9 | FALSE | 1 | 1.05 | 50 | Available Power | 0 | 0 | 100 | Var | 0.7 | 0.7
PVSystem.oh_264889_1_10 | VVar | None | 0.95 | 0.8 | 1 | 0 | 1 | 0.93 | 0.97 | 1.03 | 1.06 | 0.8 | 0.9 | FALSE | 1 | 1.05 | 50 | Available Power | 0 | 0 | 100 | Var | 0.7 | 0.7
PVSystem.oh_264889_1_13 | VVar | None | 0.95 | 0.8 | 1 | 0 | 1 | 0.93 | 0.97 | 1.03 | 1.06 | 0.8 | 0.9 | FALSE | 1 | 1.05 | 50 | Available Power | 0 | 0 | 100 | Var | 0.7 | 0.7
PVSystem.oh_264893_1_3 | VVar | None | 0.95 | 0.8 | 1 | 0 | 1 | 0.93 | 0.97 | 1.03 | 1.06 | 0.8 | 0.9 | FALSE | 1 | 1.05 | 50 | Available Power | 0 | 0 | 100 | Var | 0.7 | 0.7
PVSystem.oh_264893_1_4 | VVar | None | 0.95 | 0.8 | 1 | 0 | 1 | 0.93 | 0.97 | 1.03 | 1.06 | 0.8 | 0.9 | FALSE | 1 | 1.05 | 50 | Available Power | 0 | 0 | 100 | Var | 0.7 | 0.7
PVSystem.oh_264893_1_7 | VVar | None | 0.95 | 0.8 | 1 | 0 | 1 | 0.93 | 0.97 | 1.03 | 1.06 | 0.8 | 0.9 | FALSE | 1 | 1.05 | 50 | Available Power | 0 | 0 | 100 | Var | 0.7 | 0.7
PVSystem.oh_264893_1_10 | VVar | None | 0.95 | 0.8 | 1 | 0 | 1 | 0.93 | 0.97 | 1.03 | 1.06 | 0.8 | 0.9 | FALSE | 1 | 1.05 | 50 | Available Power | 0 | 0 | 100 | Var | 0.7 | 0.7
PVSystem.oh_264898_1_2 | VVar | None | 0.95 | 0.8 | 1 | 0 | 1 | 0.93 | 0.97 | 1.03 | 1.06 | 0.8 | 0.9 | FALSE | 1 | 1.05 | 50 | Available Power | 0 | 0 | 100 | Var | 0.7 | 0.7
PVSystem.oh_264898_1_3 | VVar | None | 0.95 | 0.8 | 1 | 0 | 1 | 0.93 | 0.97 | 1.03 | 1.06 | 0.8 | 0.9 | FALSE | 1 | 1.05 | 50 | Available Power | 0 | 0 | 100 | Var | 0.7 | 0.7
PVSystem.oh_264913_1_1 | VVar | None | 0.95 | 0.8 | 1 | 0 | 1 | 0.93 | 0.97 | 1.03 | 1.06 | 0.8 | 0.9 | FALSE | 1 | 1.05 | 50 | Available Power | 0 | 0 | 100 | Var | 0.7 | 0.7
PVSystem.oh_264913_1_3 | VVar | None | 0.95 | 0.8 | 1 | 0 | 1 | 0.93 | 0.97 | 1.03 | 1.06 | 0.8 | 0.9 | FALSE | 1 | 1.05 | 50 | Available Power | 0 | 0 | 100 | Var | 0.7 | 0.7
PVSystem.oh_264913_1_4 | VVar | None | 0.95 | 0.8 | 1 | 0 | 1 | 0.93 | 0.97 | 1.03 | 1.06 | 0.8 | 0.9 | FALSE | 1 | 1.05 | 50 | Available Power | 0 | 0 | 100 | Var | 0.7 | 0.7
PVSystem.oh_264913_1_6 | VVar | None | 0.95 | 0.8 | 1 | 0 | 1 | 0.93 | 0.97 | 1.03 | 1.06 | 0.8 | 0.9 | FALSE | 1 | 1.05 | 50 | Available Power | 0 | 0 | 100 | Var | 0.7 | 0.7
PVSystem.oh_264919_1_2 | VVar | None | 0.95 | 0.8 | 1 | 0 | 1 | 0.93 | 0.97 | 1.03 | 1.06 | 0.8 | 0.9 | FALSE | 1 | 1.05 | 50 | Available Power | 0 | 0 | 100 | Var | 0.7 | 0.7
PVSystem.oh_264919_1_4 | VVar | None | 0.95 | 0.8 | 1 | 0 | 1 | 0.93 | 0.97 | 1.03 | 1.06 | 0.8 | 0.9 | FALSE | 1 | 1.05 | 50 | Available Power | 0 | 0 | 100 | Var | 0.7 | 0.7
PVSystem.oh_264931_1_1 | VVar | None | 0.95 | 0.8 | 1 | 0 | 1 | 0.93 | 0.97 | 1.03 | 1.06 | 0.8 | 0.9 | FALSE | 1 | 1.05 | 50 | Available Power | 0 | 0 | 100 | Var | 0.7 | 0.7
PVSystem.oh_264931_1_6 | VVar | None | 0.95 | 0.8 | 1 | 0 | 1 | 0.93 | 0.97 | 1.03 | 1.06 | 0.8 | 0.9 | FALSE | 1 | 1.05 | 50 | Available Power | 0 | 0 | 100 | Var | 0.7 | 0.7
PVSystem.oh_264931_1_8 | VVar | None | 0.95 | 0.8 | 1 | 0 | 1 | 0.93 | 0.97 | 1.03 | 1.06 | 0.8 | 0.9 | FALSE | 1 | 1.05 | 50 | Available Power | 0 | 0 | 100 | Var | 0.7 | 0.7
PVSystem.oh_264934_1_1 | VVar | None | 0.95 | 0.8 | 1 | 0 | 1 | 0.93 | 0.97 | 1.03 | 1.06 | 0.8 | 0.9 | FALSE | 1 | 1.05 | 50 | Available Power | 0 | 0 | 100 | Var | 0.7 | 0.7
PVSystem.oh_264953_1_1 | VVar | None | 0.95 | 0.8 | 1 | 0 | 1 | 0.93 | 0.97 | 1.03 | 1.06 | 0.8 | 0.9 | FALSE | 1 | 1.05 | 50 | Available Power | 0 | 0 | 100 | Var | 0.7 | 0.7
PVSystem.oh_264953_1_3 | VVar | None | 0.95 | 0.8 | 1 | 0 | 1 | 0.93 | 0.97 | 1.03 | 1.06 | 0.8 | 0.9 | FALSE | 1 | 1.05 | 50 | Available Power | 0 | 0 | 100 | Var | 0.7 | 0.7
PVSystem.oh_264953_1_9 | VVar | None | 0.95 | 0.8 | 1 | 0 | 1 | 0.93 | 0.97 | 1.03 | 1.06 | 0.8 | 0.9 | FALSE | 1 | 1.05 | 50 | Available Power | 0 | 0 | 100 | Var | 0.7 | 0.7
PVSystem.oh_264953_1_10 | VVar | None | 0.95 | 0.8 | 1 | 0 | 1 | 0.93 | 0.97 | 1.03 | 1.06 | 0.8 | 0.9 | FALSE | 1 | 1.05 | 50 | Available Power | 0 | 0 | 100 | Var | 0.7 | 0.7
PVSystem.oh_264971_1_5 | VVar | None | 0.95 | 0.8 | 1 | 0 | 1 | 0.93 | 0.97 | 1.03 | 1.06 | 0.8 | 0.9 | FALSE | 1 | 1.05 | 50 | Available Power | 0 | 0 | 100 | Var | 0.7 | 0.7
PVSystem.oh_51061590_1_2 | VVar | None | 0.95 | 0.8 | 1 | 0 | 1 | 0.93 | 0.97 | 1.03 | 1.06 | 0.8 | 0.9 | FALSE | 1 | 1.05 | 50 | Available Power | 0 | 0 | 100 | Var | 0.7 | 0.7
PVSystem.oh_51120111_1_5 | VVar | None | 0.95 | 0.8 | 1 | 0 | 1 | 0.93 | 0.97 | 1.03 | 1.06 | 0.8 | 0.9 | FALSE | 1 | 1.05 | 50 | Available Power | 0 | 0 | 100 | Var | 0.7 | 0.7
PVSystem.oh_51120111_1_8 | VVar | None | 0.95 | 0.8 | 1 | 0 | 1 | 0.93 | 0.97 | 1.03 | 1.06 | 0.8 | 0.9 | FALSE | 1 | 1.05 | 50 | Available Power | 0 | 0 | 100 | Var | 0.7 | 0.7
PVSystem.oh_51120111_1_10 | VVar | None | 0.95 | 0.8 | 1 | 0 | 1 | 0.93 | 0.97 | 1.03 | 1.06 | 0.8 | 0.9 | FALSE | 1 | 1.05 | 50 | Available Power | 0 | 0 | 100 | Var | 0.7 | 0.7
PVSystem.oh_51267194_1_7 | VVar | None | 0.95 | 0.8 | 1 | 0 | 1 | 0.93 | 0.97 | 1.03 | 1.06 | 0.8 | 0.9 | FALSE | 1 | 1.05 | 50 | Available Power | 0 | 0 | 100 | Var | 0.7 | 0.7
PVSystem.oh_51267194_1_8 | VVar | None | 0.95 | 0.8 | 1 | 0 | 1 | 0.93 | 0.97 | 1.03 | 1.06 | 0.8 | 0.9 | FALSE | 1 | 1.05 | 50 | Available Power | 0 | 0 | 100 | Var | 0.7 | 0.7
PVSystem.oh_260946_0_2 | VVar | None | 0.95 | 0.8 | 1 | 0 | 1 | 0.93 | 0.97 | 1.03 | 1.06 | 0.8 | 0.9 | FALSE | 1 | 1.05 | 50 | Available Power | 0 | 0 | 100 | Var | 0.7 | 0.7
PVSystem.oh_260946_0_7 | VVar | None | 0.95 | 0.8 | 1 | 0 | 1 | 0.93 | 0.97 | 1.03 | 1.06 | 0.8 | 0.9 | FALSE | 1 | 1.05 | 50 | Available Power | 0 | 0 | 100 | Var | 0.7 | 0.7
PVSystem.oh_261479_2_1 | VVar | None | 0.95 | 0.8 | 1 | 0 | 1 | 0.93 | 0.97 | 1.03 | 1.06 | 0.8 | 0.9 | FALSE | 1 | 1.05 | 50 | Available Power | 0 | 0 | 100 | Var | 0.7 | 0.7
PVSystem.oh_261479_2_2 | VVar | None | 0.95 | 0.8 | 1 | 0 | 1 | 0.93 | 0.97 | 1.03 | 1.06 | 0.8 | 0.9 | FALSE | 1 | 1.05 | 50 | Available Power | 0 | 0 | 100 | Var | 0.7 | 0.7
PVSystem.oh_261483_1_2 | VVar | None | 0.95 | 0.8 | 1 | 0 | 1 | 0.93 | 0.97 | 1.03 | 1.06 | 0.8 | 0.9 | FALSE | 1 | 1.05 | 50 | Available Power | 0 | 0 | 100 | Var | 0.7 | 0.7
PVSystem.oh_261483_1_3 | VVar | None | 0.95 | 0.8 | 1 | 0 | 1 | 0.93 | 0.97 | 1.03 | 1.06 | 0.8 | 0.9 | FALSE | 1 | 1.05 | 50 | Available Power | 0 | 0 | 100 | Var | 0.7 | 0.7
PVSystem.oh_261483_2_1 | VVar | None | 0.95 | 0.8 | 1 | 0 | 1 | 0.93 | 0.97 | 1.03 | 1.06 | 0.8 | 0.9 | FALSE | 1 | 1.05 | 50 | Available Power | 0 | 0 | 100 | Var | 0.7 | 0.7
PVSystem.oh_261483_2_2 | VVar | None | 0.95 | 0.8 | 1 | 0 | 1 | 0.93 | 0.97 | 1.03 | 1.06 | 0.8 | 0.9 | FALSE | 1 | 1.05 | 50 | Available Power | 0 | 0 | 100 | Var | 0.7 | 0.7
PVSystem.oh_261486_2_1 | VVar | None | 0.95 | 0.8 | 1 | 0 | 1 | 0.93 | 0.97 | 1.03 | 1.06 | 0.8 | 0.9 | FALSE | 1 | 1.05 | 50 | Available Power | 0 | 0 | 100 | Var | 0.7 | 0.7
PVSystem.oh_261535_0_5 | VVar | None | 0.95 | 0.8 | 1 | 0 | 1 | 0.93 | 0.97 | 1.03 | 1.06 | 0.8 | 0.9 | FALSE | 1 | 1.05 | 50 | Available Power | 0 | 0 | 100 | Var | 0.7 | 0.7
PVSystem.oh_261573_1_2 | VVar | None | 0.95 | 0.8 | 1 | 0 | 1 | 0.93 | 0.97 | 1.03 | 1.06 | 0.8 | 0.9 | FALSE | 1 | 1.05 | 50 | Available Power | 0 | 0 | 100 | Var | 0.7 | 0.7
PVSystem.oh_261573_2_2 | VVar | None | 0.95 | 0.8 | 1 | 0 | 1 | 0.93 | 0.97 | 1.03 | 1.06 | 0.8 | 0.9 | FALSE | 1 | 1.05 | 50 | Available Power | 0 | 0 | 100 | Var | 0.7 | 0.7
PVSystem.oh_261576_2_2 | VVar | None | 0.95 | 0.8 | 1 | 0 | 1 | 0.93 | 0.97 | 1.03 | 1.06 | 0.8 | 0.9 | FALSE | 1 | 1.05 | 50 | Available Power | 0 | 0 | 100 | Var | 0.7 | 0.7
PVSystem.oh_261584_1_2 | VVar | None | 0.95 | 0.8 | 1 | 0 | 1 | 0.93 | 0.97 | 1.03 | 1.06 | 0.8 | 0.9 | FALSE | 1 | 1.05 | 50 | Available Power | 0 | 0 | 100 | Var | 0.7 | 0.7
PVSystem.oh_261584_2_2 | VVar | None | 0.95 | 0.8 | 1 | 0 | 1 | 0.93 | 0.97 | 1.03 | 1.06 | 0.8 | 0.9 | FALSE | 1 | 1.05 | 50 | Available Power | 0 | 0 | 100 | Var | 0.7 | 0.7
PVSystem.oh_261584_2_3 | VVar | None | 0.95 | 0.8 | 1 | 0 | 1 | 0.93 | 0.97 | 1.03 | 1.06 | 0.8 | 0.9 | FALSE | 1 | 1.05 | 50 | Available Power | 0 | 0 | 100 | Var | 0.7 | 0.7
PVSystem.oh_261584_2_4 | VVar | None | 0.95 | 0.8 | 1 | 0 | 1 | 0.93 | 0.97 | 1.03 | 1.06 | 0.8 | 0.9 | FALSE | 1 | 1.05 | 50 | Available Power | 0 | 0 | 100 | Var | 0.7 | 0.7
PVSystem.oh_261592_1_2 | VVar | None | 0.95 | 0.8 | 1 | 0 | 1 | 0.93 | 0.97 | 1.03 | 1.06 | 0.8 | 0.9 | FALSE | 1 | 1.05 | 50 | Available Power | 0 | 0 | 100 | Var | 0.7 | 0.7
PVSystem.oh_261592_1_3 | VVar | None | 0.95 | 0.8 | 1 | 0 | 1 | 0.93 | 0.97 | 1.03 | 1.06 | 0.8 | 0.9 | FALSE | 1 | 1.05 | 50 | Available Power | 0 | 0 | 100 | Var | 0.7 | 0.7
PVSystem.oh_261604_1_2 | VVar | None | 0.95 | 0.8 | 1 | 0 | 1 | 0.93 | 0.97 | 1.03 | 1.06 | 0.8 | 0.9 | FALSE | 1 | 1.05 | 50 | Available Power | 0 | 0 | 100 | Var | 0.7 | 0.7
PVSystem.oh_261663_0_5 | VVar | None | 0.95 | 0.8 | 1 | 0 | 1 | 0.93 | 0.97 | 1.03 | 1.06 | 0.8 | 0.9 | FALSE | 1 | 1.05 | 50 | Available Power | 0 | 0 | 100 | Var | 0.7 | 0.7
PVSystem.oh_261663_0_6 | VVar | None | 0.95 | 0.8 | 1 | 0 | 1 | 0.93 | 0.97 | 1.03 | 1.06 | 0.8 | 0.9 | FALSE | 1 | 1.05 | 50 | Available Power | 0 | 0 | 100 | Var | 0.7 | 0.7
PVSystem.oh_261666_0_2 | VVar | None | 0.95 | 0.8 | 1 | 0 | 1 | 0.93 | 0.97 | 1.03 | 1.06 | 0.8 | 0.9 | FALSE | 1 | 1.05 | 50 | Available Power | 0 | 0 | 100 | Var | 0.7 | 0.7
PVSystem.oh_261666_0_5 | VVar | None | 0.95 | 0.8 | 1 | 0 | 1 | 0.93 | 0.97 | 1.03 | 1.06 | 0.8 | 0.9 | FALSE | 1 | 1.05 | 50 | Available Power | 0 | 0 | 100 | Var | 0.7 | 0.7
PVSystem.oh_261691_2_1 | VVar | None | 0.95 | 0.8 | 1 | 0 | 1 | 0.93 | 0.97 | 1.03 | 1.06 | 0.8 | 0.9 | FALSE | 1 | 1.05 | 50 | Available Power | 0 | 0 | 100 | Var | 0.7 | 0.7
PVSystem.oh_262646_2_3 | VVar | None | 0.95 | 0.8 | 1 | 0 | 1 | 0.93 | 0.97 | 1.03 | 1.06 | 0.8 | 0.9 | FALSE | 1 | 1.05 | 50 | Available Power | 0 | 0 | 100 | Var | 0.7 | 0.7
PVSystem.oh_262657_2_1 | VVar | None | 0.95 | 0.8 | 1 | 0 | 1 | 0.93 | 0.97 | 1.03 | 1.06 | 0.8 | 0.9 | FALSE | 1 | 1.05 | 50 | Available Power | 0 | 0 | 100 | Var | 0.7 | 0.7
PVSystem.oh_262864_2_1 | VVar | None | 0.95 | 0.8 | 1 | 0 | 1 | 0.93 | 0.97 | 1.03 | 1.06 | 0.8 | 0.9 | FALSE | 1 | 1.05 | 50 | Available Power | 0 | 0 | 100 | Var | 0.7 | 0.7
PVSystem.oh_262868_0_2 | VVar | None | 0.95 | 0.8 | 1 | 0 | 1 | 0.93 | 0.97 | 1.03 | 1.06 | 0.8 | 0.9 | FALSE | 1 | 1.05 | 50 | Available Power | 0 | 0 | 100 | Var | 0.7 | 0.7
PVSystem.oh_262876_1_1 | VVar | None | 0.95 | 0.8 | 1 | 0 | 1 | 0.93 | 0.97 | 1.03 | 1.06 | 0.8 | 0.9 | FALSE | 1 | 1.05 | 50 | Available Power | 0 | 0 | 100 | Var | 0.7 | 0.7
PVSystem.oh_262876_1_3 | VVar | None | 0.95 | 0.8 | 1 | 0 | 1 | 0.93 | 0.97 | 1.03 | 1.06 | 0.8 | 0.9 | FALSE | 1 | 1.05 | 50 | Available Power | 0 | 0 | 100 | Var | 0.7 | 0.7
PVSystem.oh_262876_1_6 | VVar | None | 0.95 | 0.8 | 1 | 0 | 1 | 0.93 | 0.97 | 1.03 | 1.06 | 0.8 | 0.9 | FALSE | 1 | 1.05 | 50 | Available Power | 0 | 0 | 100 | Var | 0.7 | 0.7
PVSystem.oh_262876_2_1 | VVar | None | 0.95 | 0.8 | 1 | 0 | 1 | 0.93 | 0.97 | 1.03 | 1.06 | 0.8 | 0.9 | FALSE | 1 | 1.05 | 50 | Available Power | 0 | 0 | 100 | Var | 0.7 | 0.7
PVSystem.oh_262978_1_7 | VVar | None | 0.95 | 0.8 | 1 | 0 | 1 | 0.93 | 0.97 | 1.03 | 1.06 | 0.8 | 0.9 | FALSE | 1 | 1.05 | 50 | Available Power | 0 | 0 | 100 | Var | 0.7 | 0.7
PVSystem.oh_262978_2_1 | VVar | None | 0.95 | 0.8 | 1 | 0 | 1 | 0.93 | 0.97 | 1.03 | 1.06 | 0.8 | 0.9 | FALSE | 1 | 1.05 | 50 | Available Power | 0 | 0 | 100 | Var | 0.7 | 0.7
PVSystem.oh_262978_2_6 | VVar | None | 0.95 | 0.8 | 1 | 0 | 1 | 0.93 | 0.97 | 1.03 | 1.06 | 0.8 | 0.9 | FALSE | 1 | 1.05 | 50 | Available Power | 0 | 0 | 100 | Var | 0.7 | 0.7
PVSystem.oh_262983_1_7 | VVar | None | 0.95 | 0.8 | 1 | 0 | 1 | 0.93 | 0.97 | 1.03 | 1.06 | 0.8 | 0.9 | FALSE | 1 | 1.05 | 50 | Available Power | 0 | 0 | 100 | Var | 0.7 | 0.7
PVSystem.oh_262987_1_3 | VVar | None | 0.95 | 0.8 | 1 | 0 | 1 | 0.93 | 0.97 | 1.03 | 1.06 | 0.8 | 0.9 | FALSE | 1 | 1.05 | 50 | Available Power | 0 | 0 | 100 | Var | 0.7 | 0.7
PVSystem.oh_262987_1_5 | VVar | None | 0.95 | 0.8 | 1 | 0 | 1 | 0.93 | 0.97 | 1.03 | 1.06 | 0.8 | 0.9 | FALSE | 1 | 1.05 | 50 | Available Power | 0 | 0 | 100 | Var | 0.7 | 0.7
PVSystem.oh_262987_1_6 | VVar | None | 0.95 | 0.8 | 1 | 0 | 1 | 0.93 | 0.97 | 1.03 | 1.06 | 0.8 | 0.9 | FALSE | 1 | 1.05 | 50 | Available Power | 0 | 0 | 100 | Var | 0.7 | 0.7
PVSystem.oh_262987_2_5 | VVar | None | 0.95 | 0.8 | 1 | 0 | 1 | 0.93 | 0.97 | 1.03 | 1.06 | 0.8 | 0.9 | FALSE | 1 | 1.05 | 50 | Available Power | 0 | 0 | 100 | Var | 0.7 | 0.7
PVSystem.oh_262992_2_1 | VVar | None | 0.95 | 0.8 | 1 | 0 | 1 | 0.93 | 0.97 | 1.03 | 1.06 | 0.8 | 0.9 | FALSE | 1 | 1.05 | 50 | Available Power | 0 | 0 | 100 | Var | 0.7 | 0.7
PVSystem.oh_262998_1_2 | VVar | None | 0.95 | 0.8 | 1 | 0 | 1 | 0.93 | 0.97 | 1.03 | 1.06 | 0.8 | 0.9 | FALSE | 1 | 1.05 | 50 | Available Power | 0 | 0 | 100 | Var | 0.7 | 0.7
PVSystem.oh_263013_1_1 | VVar | None | 0.95 | 0.8 | 1 | 0 | 1 | 0.93 | 0.97 | 1.03 | 1.06 | 0.8 | 0.9 | FALSE | 1 | 1.05 | 50 | Available Power | 0 | 0 | 100 | Var | 0.7 | 0.7
PVSystem.oh_263013_1_2 | VVar | None | 0.95 | 0.8 | 1 | 0 | 1 | 0.93 | 0.97 | 1.03 | 1.06 | 0.8 | 0.9 | FALSE | 1 | 1.05 | 50 | Available Power | 0 | 0 | 100 | Var | 0.7 | 0.7
PVSystem.oh_263013_1_3 | VVar | None | 0.95 | 0.8 | 1 | 0 | 1 | 0.93 | 0.97 | 1.03 | 1.06 | 0.8 | 0.9 | FALSE | 1 | 1.05 | 50 | Available Power | 0 | 0 | 100 | Var | 0.7 | 0.7
PVSystem.oh_263013_2_1 | VVar | None | 0.95 | 0.8 | 1 | 0 | 1 | 0.93 | 0.97 | 1.03 | 1.06 | 0.8 | 0.9 | FALSE | 1 | 1.05 | 50 | Available Power | 0 | 0 | 100 | Var | 0.7 | 0.7
PVSystem.oh_263013_2_4 | VVar | None | 0.95 | 0.8 | 1 | 0 | 1 | 0.93 | 0.97 | 1.03 | 1.06 | 0.8 | 0.9 | FALSE | 1 | 1.05 | 50 | Available Power | 0 | 0 | 100 | Var | 0.7 | 0.7
PVSystem.oh_263013_2_5 | VVar | None | 0.95 | 0.8 | 1 | 0 | 1 | 0.93 | 0.97 | 1.03 | 1.06 | 0.8 | 0.9 | FALSE | 1 | 1.05 | 50 | Available Power | 0 | 0 | 100 | Var | 0.7 | 0.7
PVSystem.oh_263090_2_2 | VVar | None | 0.95 | 0.8 | 1 | 0 | 1 | 0.93 | 0.97 | 1.03 | 1.06 | 0.8 | 0.9 | FALSE | 1 | 1.05 | 50 | Available Power | 0 | 0 | 100 | Var | 0.7 | 0.7
PVSystem.oh_263121_1_2 | VVar | None | 0.95 | 0.8 | 1 | 0 | 1 | 0.93 | 0.97 | 1.03 | 1.06 | 0.8 | 0.9 | FALSE | 1 | 1.05 | 50 | Available Power | 0 | 0 | 100 | Var | 0.7 | 0.7
PVSystem.oh_263121_2_1 | VVar | None | 0.95 | 0.8 | 1 | 0 | 1 | 0.93 | 0.97 | 1.03 | 1.06 | 0.8 | 0.9 | FALSE | 1 | 1.05 | 50 | Available Power | 0 | 0 | 100 | Var | 0.7 | 0.7
PVSystem.oh_263163_0_2 | VVar | None | 0.95 | 0.8 | 1 | 0 | 1 | 0.93 | 0.97 | 1.03 | 1.06 | 0.8 | 0.9 | FALSE | 1 | 1.05 | 50 | Available Power | 0 | 0 | 100 | Var | 0.7 | 0.7
PVSystem.oh_263163_0_3 | VVar | None | 0.95 | 0.8 | 1 | 0 | 1 | 0.93 | 0.97 | 1.03 | 1.06 | 0.8 | 0.9 | FALSE | 1 | 1.05 | 50 | Available Power | 0 | 0 | 100 | Var | 0.7 | 0.7
PVSystem.oh_263163_0_4 | VVar | None | 0.95 | 0.8 | 1 | 0 | 1 | 0.93 | 0.97 | 1.03 | 1.06 | 0.8 | 0.9 | FALSE | 1 | 1.05 | 50 | Available Power | 0 | 0 | 100 | Var | 0.7 | 0.7
PVSystem.oh_263163_0_6 | VVar | None | 0.95 | 0.8 | 1 | 0 | 1 | 0.93 | 0.97 | 1.03 | 1.06 | 0.8 | 0.9 | FALSE | 1 | 1.05 | 50 | Available Power | 0 | 0 | 100 | Var | 0.7 | 0.7
PVSystem.oh_263163_0_7 | VVar | None | 0.95 | 0.8 | 1 | 0 | 1 | 0.93 | 0.97 | 1.03 | 1.06 | 0.8 | 0.9 | FALSE | 1 | 1.05 | 50 | Available Power | 0 | 0 | 100 | Var | 0.7 | 0.7
PVSystem.oh_263243_0_12 | VVar | None | 0.95 | 0.8 | 1 | 0 | 1 | 0.93 | 0.97 | 1.03 | 1.06 | 0.8 | 0.9 | FALSE | 1 | 1.05 | 50 | Available Power | 0 | 0 | 100 | Var | 0.7 | 0.7
PVSystem.oh_263270_1_1 | VVar | None | 0.95 | 0.8 | 1 | 0 | 1 | 0.93 | 0.97 | 1.03 | 1.06 | 0.8 | 0.9 | FALSE | 1 | 1.05 | 50 | Available Power | 0 | 0 | 100 | Var | 0.7 | 0.7
PVSystem.oh_263270_1_2 | VVar | None | 0.95 | 0.8 | 1 | 0 | 1 | 0.93 | 0.97 | 1.03 | 1.06 | 0.8 | 0.9 | FALSE | 1 | 1.05 | 50 | Available Power | 0 | 0 | 100 | Var | 0.7 | 0.7
PVSystem.oh_263336_0_1 | VVar | None | 0.95 | 0.8 | 1 | 0 | 1 | 0.93 | 0.97 | 1.03 | 1.06 | 0.8 | 0.9 | FALSE | 1 | 1.05 | 50 | Available Power | 0 | 0 | 100 | Var | 0.7 | 0.7
PVSystem.oh_263336_0_3 | VVar | None | 0.95 | 0.8 | 1 | 0 | 1 | 0.93 | 0.97 | 1.03 | 1.06 | 0.8 | 0.9 | FALSE | 1 | 1.05 | 50 | Available Power | 0 | 0 | 100 | Var | 0.7 | 0.7
PVSystem.oh_263353_2_1 | VVar | None | 0.95 | 0.8 | 1 | 0 | 1 | 0.93 | 0.97 | 1.03 | 1.06 | 0.8 | 0.9 | FALSE | 1 | 1.05 | 50 | Available Power | 0 | 0 | 100 | Var | 0.7 | 0.7
PVSystem.oh_263400_0_3 | VVar | None | 0.95 | 0.8 | 1 | 0 | 1 | 0.93 | 0.97 | 1.03 | 1.06 | 0.8 | 0.9 | FALSE | 1 | 1.05 | 50 | Available Power | 0 | 0 | 100 | Var | 0.7 | 0.7
PVSystem.oh_263400_0_5 | VVar | None | 0.95 | 0.8 | 1 | 0 | 1 | 0.93 | 0.97 | 1.03 | 1.06 | 0.8 | 0.9 | FALSE | 1 | 1.05 | 50 | Available Power | 0 | 0 | 100 | Var | 0.7 | 0.7
PVSystem.oh_263400_0_6 | VVar | None | 0.95 | 0.8 | 1 | 0 | 1 | 0.93 | 0.97 | 1.03 | 1.06 | 0.8 | 0.9 | FALSE | 1 | 1.05 | 50 | Available Power | 0 | 0 | 100 | Var | 0.7 | 0.7
PVSystem.oh_263400_0_7 | VVar | None | 0.95 | 0.8 | 1 | 0 | 1 | 0.93 | 0.97 | 1.03 | 1.06 | 0.8 | 0.9 | FALSE | 1 | 1.05 | 50 | Available Power | 0 | 0 | 100 | Var | 0.7 | 0.7
PVSystem.oh_263400_0_11 | VVar | None | 0.95 | 0.8 | 1 | 0 | 1 | 0.93 | 0.97 | 1.03 | 1.06 | 0.8 | 0.9 | FALSE | 1 | 1.05 | 50 | Available Power | 0 | 0 | 100 | Var | 0.7 | 0.7
PVSystem.oh_263400_0_13 | VVar | None | 0.95 | 0.8 | 1 | 0 | 1 | 0.93 | 0.97 | 1.03 | 1.06 | 0.8 | 0.9 | FALSE | 1 | 1.05 | 50 | Available Power | 0 | 0 | 100 | Var | 0.7 | 0.7
PVSystem.oh_263400_0_15 | VVar | None | 0.95 | 0.8 | 1 | 0 | 1 | 0.93 | 0.97 | 1.03 | 1.06 | 0.8 | 0.9 | FALSE | 1 | 1.05 | 50 | Available Power | 0 | 0 | 100 | Var | 0.7 | 0.7
PVSystem.oh_263400_0_18 | VVar | None | 0.95 | 0.8 | 1 | 0 | 1 | 0.93 | 0.97 | 1.03 | 1.06 | 0.8 | 0.9 | FALSE | 1 | 1.05 | 50 | Available Power | 0 | 0 | 100 | Var | 0.7 | 0.7
PVSystem.oh_263619_0_3 | VVar | None | 0.95 | 0.8 | 1 | 0 | 1 | 0.93 | 0.97 | 1.03 | 1.06 | 0.8 | 0.9 | FALSE | 1 | 1.05 | 50 | Available Power | 0 | 0 | 100 | Var | 0.7 | 0.7
PVSystem.oh_264202_1_3 | VVar | None | 0.95 | 0.8 | 1 | 0 | 1 | 0.93 | 0.97 | 1.03 | 1.06 | 0.8 | 0.9 | FALSE | 1 | 1.05 | 50 | Available Power | 0 | 0 | 100 | Var | 0.7 | 0.7
PVSystem.oh_264241_1_1 | VVar | None | 0.95 | 0.8 | 1 | 0 | 1 | 0.93 | 0.97 | 1.03 | 1.06 | 0.8 | 0.9 | FALSE | 1 | 1.05 | 50 | Available Power | 0 | 0 | 100 | Var | 0.7 | 0.7
PVSystem.oh_264241_1_3 | VVar | None | 0.95 | 0.8 | 1 | 0 | 1 | 0.93 | 0.97 | 1.03 | 1.06 | 0.8 | 0.9 | FALSE | 1 | 1.05 | 50 | Available Power | 0 | 0 | 100 | Var | 0.7 | 0.7
PVSystem.oh_264241_2_1 | VVar | None | 0.95 | 0.8 | 1 | 0 | 1 | 0.93 | 0.97 | 1.03 | 1.06 | 0.8 | 0.9 | FALSE | 1 | 1.05 | 50 | Available Power | 0 | 0 | 100 | Var | 0.7 | 0.7
PVSystem.oh_264327_2_3 | VVar | None | 0.95 | 0.8 | 1 | 0 | 1 | 0.93 | 0.97 | 1.03 | 1.06 | 0.8 | 0.9 | FALSE | 1 | 1.05 | 50 | Available Power | 0 | 0 | 100 | Var | 0.7 | 0.7
PVSystem.oh_264329_2_2 | VVar | None | 0.95 | 0.8 | 1 | 0 | 1 | 0.93 | 0.97 | 1.03 | 1.06 | 0.8 | 0.9 | FALSE | 1 | 1.05 | 50 | Available Power | 0 | 0 | 100 | Var | 0.7 | 0.7
PVSystem.oh_264331_1_3 | VVar | None | 0.95 | 0.8 | 1 | 0 | 1 | 0.93 | 0.97 | 1.03 | 1.06 | 0.8 | 0.9 | FALSE | 1 | 1.05 | 50 | Available Power | 0 | 0 | 100 | Var | 0.7 | 0.7
PVSystem.oh_264402_2_1 | VVar | None | 0.95 | 0.8 | 1 | 0 | 1 | 0.93 | 0.97 | 1.03 | 1.06 | 0.8 | 0.9 | FALSE | 1 | 1.05 | 50 | Available Power | 0 | 0 | 100 | Var | 0.7 | 0.7
PVSystem.oh_264409_1_4 | VVar | None | 0.95 | 0.8 | 1 | 0 | 1 | 0.93 | 0.97 | 1.03 | 1.06 | 0.8 | 0.9 | FALSE | 1 | 1.05 | 50 | Available Power | 0 | 0 | 100 | Var | 0.7 | 0.7
PVSystem.oh_264409_2_2 | VVar | None | 0.95 | 0.8 | 1 | 0 | 1 | 0.93 | 0.97 | 1.03 | 1.06 | 0.8 | 0.9 | FALSE | 1 | 1.05 | 50 | Available Power | 0 | 0 | 100 | Var | 0.7 | 0.7
PVSystem.oh_264477_0_2 | VVar | None | 0.95 | 0.8 | 1 | 0 | 1 | 0.93 | 0.97 | 1.03 | 1.06 | 0.8 | 0.9 | FALSE | 1 | 1.05 | 50 | Available Power | 0 | 0 | 100 | Var | 0.7 | 0.7
PVSystem.oh_264481_0_1 | VVar | None | 0.95 | 0.8 | 1 | 0 | 1 | 0.93 | 0.97 | 1.03 | 1.06 | 0.8 | 0.9 | FALSE | 1 | 1.05 | 50 | Available Power | 0 | 0 | 100 | Var | 0.7 | 0.7
PVSystem.oh_264487_0_3 | VVar | None | 0.95 | 0.8 | 1 | 0 | 1 | 0.93 | 0.97 | 1.03 | 1.06 | 0.8 | 0.9 | FALSE | 1 | 1.05 | 50 | Available Power | 0 | 0 | 100 | Var | 0.7 | 0.7
PVSystem.oh_264611_1_4 | VVar | None | 0.95 | 0.8 | 1 | 0 | 1 | 0.93 | 0.97 | 1.03 | 1.06 | 0.8 | 0.9 | FALSE | 1 | 1.05 | 50 | Available Power | 0 | 0 | 100 | Var | 0.7 | 0.7
PVSystem.oh_264618_0_12 | VVar | None | 0.95 | 0.8 | 1 | 0 | 1 | 0.93 | 0.97 | 1.03 | 1.06 | 0.8 | 0.9 | FALSE | 1 | 1.05 | 50 | Available Power | 0 | 0 | 100 | Var | 0.7 | 0.7
PVSystem.oh_264618_0_25 | VVar | None | 0.95 | 0.8 | 1 | 0 | 1 | 0.93 | 0.97 | 1.03 | 1.06 | 0.8 | 0.9 | FALSE | 1 | 1.05 | 50 | Available Power | 0 | 0 | 100 | Var | 0.7 | 0.7
PVSystem.oh_264695_1_2 | VVar | None | 0.95 | 0.8 | 1 | 0 | 1 | 0.93 | 0.97 | 1.03 | 1.06 | 0.8 | 0.9 | FALSE | 1 | 1.05 | 50 | Available Power | 0 | 0 | 100 | Var | 0.7 | 0.7
PVSystem.oh_264725_2_1 | VVar | None | 0.95 | 0.8 | 1 | 0 | 1 | 0.93 | 0.97 | 1.03 | 1.06 | 0.8 | 0.9 | FALSE | 1 | 1.05 | 50 | Available Power | 0 | 0 | 100 | Var | 0.7 | 0.7
PVSystem.oh_264767_0_3 | VVar | None | 0.95 | 0.8 | 1 | 0 | 1 | 0.93 | 0.97 | 1.03 | 1.06 | 0.8 | 0.9 | FALSE | 1 | 1.05 | 50 | Available Power | 0 | 0 | 100 | Var | 0.7 | 0.7
PVSystem.oh_264767_0_4 | VVar | None | 0.95 | 0.8 | 1 | 0 | 1 | 0.93 | 0.97 | 1.03 | 1.06 | 0.8 | 0.9 | FALSE | 1 | 1.05 | 50 | Available Power | 0 | 0 | 100 | Var | 0.7 | 0.7
PVSystem.oh_264767_0_6 | VVar | None | 0.95 | 0.8 | 1 | 0 | 1 | 0.93 | 0.97 | 1.03 | 1.06 | 0.8 | 0.9 | FALSE | 1 | 1.05 | 50 | Available Power | 0 | 0 | 100 | Var | 0.7 | 0.7
PVSystem.oh_261491c | VVar | None | 0.95 | 0.8 | 1 | 0 | 1 | 0.93 | 0.97 | 1.03 | 1.06 | 0.8 | 0.9 | FALSE | 1 | 1.05 | 50 | Available Power | 0 | 0 | 100 | Var | 0.7 | 0.7
PVSystem.oh_262865a | VVar | None | 0.95 | 0.8 | 1 | 0 | 1 | 0.93 | 0.97 | 1.03 | 1.06 | 0.8 | 0.9 | FALSE | 1 | 1.05 | 50 | Available Power | 0 | 0 | 100 | Var | 0.7 | 0.7
PVSystem.oh_262865c | VVar | None | 0.95 | 0.8 | 1 | 0 | 1 | 0.93 | 0.97 | 1.03 | 1.06 | 0.8 | 0.9 | FALSE | 1 | 1.05 | 50 | Available Power | 0 | 0 | 100 | Var | 0.7 | 0.7
PVSystem.oh_263333a | VVar | None | 0.95 | 0.8 | 1 | 0 | 1 | 0.93 | 0.97 | 1.03 | 1.06 | 0.8 | 0.9 | FALSE | 1 | 1.05 | 50 | Available Power | 0 | 0 | 100 | Var | 0.7 | 0.7
PVSystem.oh_263615c | VVar | None | 0.95 | 0.8 | 1 | 0 | 1 | 0.93 | 0.97 | 1.03 | 1.06 | 0.8 | 0.9 | FALSE | 1 | 1.05 | 50 | Available Power | 0 | 0 | 100 | Var | 0.7 | 0.7
PVSystem.oh_264082c | VVar | None | 0.95 | 0.8 | 1 | 0 | 1 | 0.93 | 0.97 | 1.03 | 1.06 | 0.8 | 0.9 | FALSE | 1 | 1.05 | 50 | Available Power | 0 | 0 | 100 | Var | 0.7 | 0.7
PVSystem.oh_264579b | VVar | None | 0.95 | 0.8 | 1 | 0 | 1 | 0.93 | 0.97 | 1.03 | 1.06 | 0.8 | 0.9 | FALSE | 1 | 1.05 | 50 | Available Power | 0 | 0 | 100 | Var | 0.7 | 0.7
PVSystem.oh_51048142a | VVar | None | 0.95 | 0.8 | 1 | 0 | 1 | 0.93 | 0.97 | 1.03 | 1.06 | 0.8 | 0.9 | FALSE | 1 | 1.05 | 50 | Available Power | 0 | 0 | 100 | Var | 0.7 | 0.7

## Settings
Possible control Modes
Qcontrol | Pcontrol | VWtype | Priority | Enable PF limit
CPF | VW | Rated Power | Var | TRUE
VPF | None | Available Power | Watt | FALSE
VVar
None