## Controllers
| Parameters or Variables |  | Only Parameters | Control Modes |  |  | Multiple of 2
Controlled XFMR | Inputs | Index | Outputs | Encoding | IP | Port | Buffer
Transformer.subxfrmr | MinTap,MaxTap,VoltagesMagAng | NA,NA,MaxEven | tap | None | 127.0.0.1 | 5000 | 1024

## Settings
Possible control Modes
Encoding | ConnType
None | Server
Modbus | Client
DNP3
ASN1